## 招标清单封面
| 北投溪境项目智能化施工 |  |  | 工程
投 标 总 价
招 标 人: |  | 广西北投华城地产置业有限公司
工 程 名 称: |  | 北投溪境项目智能化施工工程
投 标 总 价 |  | (小写): | 0
0
(大写):
投 标 人:
（单位盖章）
法定代表人
或其授权人：
（签字或盖章））
编 制 人：
（造价人员签字）
时 间: |  | 2023年11月13日
扉-3

## 编制说明
清单编制说明
一 | 总论
1 | 招标工程 | 北投溪境项目智能化施工工程
2 | 合同价款形式 | 本工程实行固定综合单价。
3 | 编制依据 | 本工程量清单根据招标图纸及市场清单编制,详见合同附件的图纸目录。
4 | 编制范围 | 本次招标范围：北投溪境（1-3#、5-13#、15#、16#-1、16#-2、S2、地下室、总平）智能化工程，包括以下系统：（依据招标图纸内容调整）本次设计范围包括智能化集成系统、智慧信息服务系统、物业管理系统、综合布线系统、信息网络系统、有线电视系统、公共广播系统、信息导引及发布系统、环境监测系统、入侵报警系统、视频安防监控系统、出入口控制系统、电子巡查系统、访客对讲系统、停车库(场)管理系统、机房工程、建筑物电子信息系统防雷、室外智能化总平管网、移动通信室内信号覆盖系统、电梯五方通话系统等20个智能化子系统等。总建筑面积约为261909.45㎡（其中1#楼建筑面积13942.42㎡；2#建筑面积14957.96㎡；3#建筑面积15162.08㎡；5#建筑面积13034.10㎡；6#建筑面积13091.03㎡；7#建筑面积14965.94㎡；8#建筑面积13790.56㎡；9#建筑面积14778.66㎡；10#建筑面积13628.50㎡；11#建筑面积14687.50㎡；12#建筑面积12067.53㎡；13#建筑面积7888.09㎡；15#建筑面积6579.39㎡；16#-1建筑面积13981.69㎡；16#-2建筑面积15173.06㎡；S2建筑面积870.91㎡；地下室地下2层，建筑面积63310.03㎡）。
二 | 报价要求（通用）
1 | 投标单位按照招标单位提供的招标文件编制报价书，并按招标文件提供的格式填写；投标单位必须严格执行技术标的要求报价，自行到现场勘察，否则由此造成的损失由投标单位自行承担；有必要时由招标单位提供书面答疑。
2 | 投标单位对本次招标的全部技术要求、招标文件、合同条件等情况应均已详细研究。投标报价中已按招标文件和合同条款中的质量标准、工期等要求充分考虑，及已充分考虑管理、利润、税金及附加的其它费用等因素，保证投标报价准确无误，如有错漏概由投标单位负责。
3 | 各报价单位有自行对施工现场进行勘察评估、核实设计图纸与现场的尺寸偏差、复核清单项目内容、工程量等与本工程造价相关的全部因素的权利及义务。
4 | 本项目清单报价方应严格按甲方要求格式填写，清单的项目、工程量、单价的组成均不能擅自修改。综合单价构成的“其中包括”一栏里“人工、“主材”(含损耗及加工)、“辅材”、“机械”均指该清单项目为完成其所必须的全部工序的直接成本费（包括图纸且不限于图纸体现出需按施工规范要求完成的全部内容），报价单位不得将除“直接成本”中的“人、材、机、辅”以外的全部其它费用（包括且不限于利润、管理费及其它）转移或分摊报在上述三者中，报价单位可于“管理费、利润”一列中分别计取。
5 | 投标单位根据“主要设备材料品牌表”中品牌填报到对应分部分项内容中
6 | 综合单 价规定 | 工程量清单中综合单价（包括但不限于以下内容）： （1）人工及所有有关费用（如需提供样板，包含样板制作）； （2）材料、物品及所有有关费用（如：制作、运输、交、卸货、储存、包装、搬运、提升、放置等）； （3）损耗费（除特别说明外，总价或综合单价均已考虑损耗）； （4）辅料及临时措施、安全文明措施（指定可计收如材料二次搬运费、垃圾清理及外运费用除外）； （5）施工机械的台数需满足招标单位施工进度要求，本费用（含进退场费等）已含在综合单价中，不得以工期调整等任何原因签证增加进退场费用； （6）木器处理 [防腐、防火、白蚁防治，另饰面板须含油清漆、手扫漆； （7）材料检测、试验费； （8）因质量问题引起维修更换； （9）本工程的技术指导； （10）原材料涨价所有一切风险； （11）装备台班费、开支及利润； （12）保险费用； （13）管理费用及利润； （14）本工程施工用水用电费用； (15)政策性文件规定及合同包含的所有风险、责任等各项应有费用； （16)总承包服务费、工程竣工验收、城建开挖及恢复报批费用。 为完成清单项目所需的一切费用，为综合单价。不再列任何其它费用。各施工单位不得就同一项目必须的施工工序及材料进行拆分另行计收费用；
三 | 编制说明
1 | 注意事项（通用） | （1）报价中已充分考虑施工期内人工、材料和机械的价格波动风险；
2 |  | （2）承包单位在报价中已充分考虑停电、停水、二次搬运、施工场地不足、成品保护等所需措施的一切费用和工期，并已考虑了各种可能因素影响施工所增加的费用；
3 |  | （3）本工程所有建筑垃圾，承包单位必须自行清理、工完场清，发生的费用，已考虑在投标报价中；
4 |  | （4）成品、半成品、材料的进场和堆放应按进度计划进行，并须事先取得监理、招标单位的同意。在收到监理或招标单位工程师书面通知24小时内, 必须进场施工；
5 |  | （5）临时发电、临时接水的费用需包含在综合单价中；
6 |  | （6）工作面范围内的降排水工作，请承包单位自行考虑现场及季节情况在报价中综合考虑。承包单位进场后，场地内的全部降排水由承包单位负责，直至承包单位撤场；
7 |  | （7）承包单位应考虑到运输距离所产生的费用，并相应报在综合单价的综合措施费中；
8 |  | （8）施工用水电费：施工用水电由发包单位提供水电接驳点，中标单位挂表自行缴费，该费用应考虑在综合单价中，不另外行列项计算。
9 |  | （9）经发包方审定后的综合单价同样适用于设计变更和签证的结算。本次投标的产品须满足工程量清单及技术标要求，并须满足水务相关国家标准，地方标准，以及水务相关技术和质量要求。
10 | 注意事项（专用） | （1）关于主材、机械及辅材填写的约定：所有项目主材的损耗、加工费用均按包含在主材费内，不能在“辅材”里面考虑。划分准则是基于日后出现主材设计变更时可作出清晰、明确的替换。
11 |  | （2）除有特别的标注或说明之外，所有的材料均按乙供考虑（具体详见清单描述）。
12 |  | （3）现场成品保护、卫生清洁、垃圾搬运、清运、措施费、规费、安全文明施工费等应考虑在综合单价中，不另外行列项计算，报价单位不得在后期施工变更及增加签证时重列计收费用。
13 |  | （4）本工程采取的是发包人提供施工图，由承包人根据施工图、现场踏勘的情况，考虑可能发生的成本、费用及合理利润的基础上报价，工程量以竣工后承包人实际完成并经发包人验收合格的工程量确定。

## 一期造价汇总
北投溪境项目智能化施工工程
序号 | 工程名称 | 建筑面积（㎡） | 报价合计（含税）（元） | 建筑面积单方（元/㎡） | 备注
1 | 智能设备专网系统 | 261909.45 | 0 | 0
2 | 视频安防监控系统 | 261909.45 | 0 | 0
3 | 访客对讲系统 | 261909.45 | 0 | 0
4 | 电梯五方通话系统 | 261909.45 | 0 | 0
5 | 电子巡更系统 | 261909.45 | 0 | 0
6 | 公共广播系统 | 261909.45 | 0 | 0
7 | 出入口控制系统 | 261909.45 | 0 | 0
8 | 停车场管理系统 | 261909.45 | 0 | 0
9 | 入侵报警系统 | 261909.45 | 0 | 0
10 | 建筑物电子信息系统防雷 | 261909.45 | 0 | 0
11 | 光纤入户系统 | 261909.45 | 0 | 0
12 | 智慧信息服务系统 | 261909.45 | 0 | 0
13 | 物业管理系统 | 261909.45 | 0 | 0
14 | 智能化集成系统 | 261909.45 | 0 | 0
15 | 机房工程 | 261909.45 | 0 | 0
16 | 有线电视系统 | 261909.45 | 0 | 0 |  | 与光纤入户共用
17 | 信息导引发布系统 | 261909.45 | 0 | 0
18 | 环境监测系统 | 261909.45 | 0 | 0
| 总价 | 261909.45 | 0 | 0

## 1、智能化清单
北投溪境项目智能化施工工程
序号 | 设备名称 | 参数及性能指标要求 | 品牌 | 报价品牌及型号 | 报价参数 | 单位 | 1# | 2# | 3# | 5# | 6# | 7# | 8# | 9# | 10# | 11# | 12# | 13# | 15# | 16#-1 | 16#-2 | S2 | 1#大门 | 2#大门 | 总平 | 地下室 | 工程量（合计） J | 主材费 (含损耗税前价)K | 人工 A | 机械及辅材 B | 管理费 C | 利润 D | 增值税税金E | 综合单价1 F | 综合单价2 G | 合价1 （不含税） H=F*J | 合价2 （含税） I=G*J | 备注
[31 empty] | 计算基数A+B+K(乙供) | 计算基数A+B+C+K(乙供) | 计算基数A+B+C+D+K(乙供) | A+B+C+D+K(乙供) | A+B+C+D+E+K(乙供)
[33 empty] | 9% | 不含税 | 含税
01智能设备专网系统 | [35 empty] | 0 | 0
(一)交换机网络设备 | [35 empty] | 0 | 0
1 | 8口千兆接入交换机 | 二层网管交换机，交换容量192Gbps，包转发率15Mpps，8口10/100/1000Mbps自适应电口交换机，固化2个SFP千兆光口，支持VLAN、ACL、端口镜像、端口聚合等功能 | 相当于或优于锐捷、华为、华三 |  |  | 台 | [14 empty] | 1 | 1 |  |  | 15 | 5 | 25 |  |  |  | 0 | 0 | 0 | 0 | 0 | 0 | 0 | bar: 1#; 3#; 11#
3 | 24口千兆接入交换机 | 二层网管交换机，交换容量336Gbps，包转发率108Mpps，24个10/100/1000Mbps自适应电口交换机，固化4个SFP+千兆光口，支持VLAN、ACL、端口镜像、端口聚合等功能 | 相当于或优于锐捷、华为、华三 |  |  | 台 | 6 | 7 | 6 | 7 | 7 | 7 | 5 | 5 | 5 | 5 | 5 | 3 | 2 | 5 | 5 |  | 1 | 1 |  |  | 82 |  |  |  | 0 | 0 | 0 | 0 | 0 | 0 | 0
4 | 24口千兆汇聚交换机 | 二层网管交换机，交换容量336Gbps，包转发率108Mpps，24个10/100/1000Mbps自适应电口交换机，固化4个SFP+千兆光口，支持VLAN、ACL、端口镜像、端口聚合等功能 | 相当于或优于锐捷、华为、华三 |  |  | 台 | [13 empty] | 1 | 1 | [5 empty] | 6 |  |  |  | 0 | 0 | 0 | 0 | 0 | 0 | 0 | bar: 9# to 10#; 13# to 15#
5 | 32口千兆汇聚交换机 | 二层网管交换机，交换容量598Gbps，包转发率216Mpps，32个10/100/1000Mbps自适应电口交换机，固化4个SFP+千兆光口，支持VLAN、ACL、端口镜像、端口聚合等功能 | 相当于或优于锐捷、华为、华三 |  |  | 台 | [20 empty] | 4 |  |  |  | 0 | 0 | 0 | 0 | 0 | 0 | 0 | bar: 1# to 2#; 5#; 11#
6 | 48口千兆汇聚交换机 | 二层网管交换机，交换容量672Gbps，包转发率363Mpps，48个10/100/1000Mbps自适应电口交换机，固化4个SFP+千兆光口，支持VLAN、ACL、端口镜像、端口聚合等功能 | 相当于或优于锐捷、华为、华三 |  |  | 台 | [20 empty] | 5 |  |  |  | 0 | 0 | 0 | 0 | 0 | 0 | 0 | bar: 3#; 6# to 8#; 12#
7 | 48口千兆核心交换机 | 共4个槽位，包含2个引擎槽位和2个业务槽位。 2块*（24个10/100/1000M自适应电口+24个SFP千兆通用接口+4个SFP+万兆接口线卡）+双引擎+双电源 | 相当于或优于锐捷、华为、华三 |  |  | 台 | [20 empty] | 1 |  |  |  | 0 | 0 | 0 | 0 | 0 | 0 | 0 | bar: 2#
8 | 6U壁挂机柜 | 标准6U防水机柜，配PDU | 相当于或优于锐捷、华为、华三 |  |  | 套 | 5 | 5 | 5 | 8 | 8 | 5 | 6 | 6 | 6 | 6 | 6 | 4 | 3 | 6 | 6 | 1 | 1 | 1 |  | 4 | 92 |  |  |  | 0 | 0 | 0 | 0 | 0 | 0 | 0
9 | 防火墙 | 全新下一代千兆防火墙，1U高度，1*交流电源，固化10个千兆电口；1个console接口；1个USB口；自带 IPSec VPN、SSL VPN 等多种功能 | 相当于或优于锐捷、华为、华三 |  |  | 套 | [20 empty] | 1 |  |  |  | 0 | 0 | 0 | 0 | 0 | 0 | 0 | bar: 2#
10 | 网管安全软件 | 1、采用纯B/S架构，用户无需安装客户端，通过标准浏览器就能完成对系统的访问； 2、配置基础网管平台，配置≥100个节点管理授权； 3、具备丰富的设备管理功能 ，包含对设备和设备接口及其信息的增删改查具有良好的展示和基本操作功能； 4、具备以图形化向导的方式提供ACL ，QoS快速部署管理； 5、支持通过WEB浏览器实现网管系统自身服务的重启、关闭；监控服务器自身的CPU、内存、网卡状态；支持在网页上获取系统运行日志；提供软件界面的功能截图。 | 相当于或优于锐捷、华为、华三 |  |  | 套 | [20 empty] | 1 |  |  |  | 0 | 0 | 0 | 0 | 0 | 0 | 0 | bar: 2#
11 | 路由器 | 固化8个千兆电口，固化1个千兆光口，固化1个万兆光，2G内存，内置1T硬盘，1U尺寸 | 相当于或优于锐捷、华为、华三 |  |  | 台 | [20 empty] | 1 |  |  |  | 0 | 0 | 0 | 0 | 0 | 0 | 0 | bar: 2#
(二)配线及其它 | [35 empty] | 0 | 0
1 | 千兆单模光模块 | 光模块-SFP-GE-单模模块-(1310nm,10km,LC) | 相当于或优于锐捷、华为、华三 |  |  | 对 | 1 | 1 | 1 | 2 | 1 | 1 | 1 | 1 | 1 | 2 | 1 | 1 | 1 | 1 | 1 | 1 | 1 | 1 |  | 5 | 25 |  |  |  | 0 | 0 | 0 | 0 | 0 | 0 | 0
2 | 4口光纤终端盒 | 含熔纤及满配LC尾纤、LC单模耦合器 | 相当于或优于锐捷、华为、华三 |  |  | 套 | [13 empty] | 1 | 1 | 1 | 1 | 1 |  | 4 | 22 |  |  |  | 0 | 0 | 0 | 0 | 0 | 0 | 0 | bar: 1# to 15#
3 | 光纤收发器 | 1个千兆RJ45,2个千兆单模光纤接口 | 相当于或优于锐捷、华为、华三 |  |  | 对 | [18 empty] | 15 |  | 15 |  |  |  | 0 | 0 | 0 | 0 | 0 | 0 | 0
4 | 96口光纤配线架 | 含熔纤及满配LC尾纤、LC单模耦合器 | 相当于或优于爱谱华顿、宇洪、粤道、普天天纪 |  |  | 套 | 2#: 2 | [7 empty] | 2 |  |  |  | 0 | 0 | 0 | 0 | 0 | 0 | 0
5 | LC双芯跳线 | 2米LC双芯单模跳线 | 相当于或优于爱谱华顿、宇洪、粤道、普天天纪 |  |  | 条 | 2 | 3 | 2 | 2 | 2 | 2 | 2 | 2 | 2 | 2 | 2 | 2 | 2 | 2 | 2 | 1 | 1 | 1 | 15 | 2 | 51 |  |  |  | 0 | 0 | 0 | 0 | 0 | 0 | 0
6 | 六类非屏蔽水晶头 | 100/包 | 国产优质 |  |  | 包 | 2#: 3 | [7 empty] | 3 |  |  |  | 0 | 0 | 0 | 0 | 0 | 0 | 0
(三)管线部分 | [35 empty] | 0 | 0
1 | 六类非屏蔽双绞线 | UTP6，国标，305一箱 | 相当于或优于爱谱华顿、宇洪、粤道、普天天纪 |  |  | 米 | 265.784 | 328.565 | 273.614 | 342.984 | 342.984 | 310.551 | 291.255 | 290.365 | 276.035 | 279.546 | 245.589 | 111.454 | 43.94 | 287.862 | 271.224 | 3.5 | 3.5 | 3.5 | 52.5 | 12 | 4036.752 |  |  |  | 0 | 0 | 0 | 0 | 0 | 0 | 0
2 | 4芯单模光缆 | GYXTW-04B1.3 | 相当于或优于爱谱华顿、宇洪、粤道、普天天纪 |  |  | 米 | 8.385 | 9.01 | 8.258 | 6.99 | 6.99 | 8.482 | 6.929 | 8.26 | 6.043 | 6.947 | 6.832 | 6.957 | 8.407 | 6.754 | 7.197 | 11.18 | 9.4 | 9.4 | 2000 | 3385.904 | 5528.325 |  |  |  | 0 | 0 | 0 | 0 | 0 | 0 | 0
L | 工程总价（元） | L=一+二+三 |  |  |  | 项 | [29 empty] | 0 | 0
02视频安防监控系统 | [35 empty] | 0 | 0
(一)前端设备 | [35 empty] | 0 | 0
1 | 红外高清网络半球摄像机 | 200万像素,可选2.8/4/6/8/10/12mm镜头,红外开启时0Lux,宽动态,红外距离20-30米,含护罩,支持DC12V | 相当于或优于海康威视、大华、宇视 |  |  | 台 | 3 | 3 | 3 | 2 | 2 | 3 | 3 | 3 | 3 | 3 | 2 | 2 | 2 | 3 | 3 |  |  |  |  | 63 | 103 |  |  |  | 0 | 0 | 0 | 0 | 0 | 0 | 0
2 | 红外高清网络枪式摄像机 | 200万像素,可选2.8/4/6/8/10/12mm镜头,红外开启时0Lux,宽动态,红外距离20-30米,含护罩,支持DC12V | 相当于或优于海康威视、大华、宇视 |  |  | 台 |  | 3 | 2 | 3 | 3 | 1 | 1 | 1 | 1 |  |  |  | 1 | 2 |  | 1 | 1 | 1 | 97 | 130 | 248 |  |  |  | 0 | 0 | 0 | 0 | 0 | 0 | 0
3 | 红外高清网络枪式拾音摄像机 | 200万像素,可选2.8/4/6/8/10/12mm镜头,红外开启时0Lux,宽动态,红外距离20-30米,含护罩，支持DC12V，带拾音功能 | 相当于或优于海康威视、大华、宇视 |  |  | 台 | [19 empty] | 16 | 16 |  |  |  | 0 | 0 | 0 | 0 | 0 | 0 | 0
4 | 红外高清网络球式拾音摄像机 | 1、400万1/3"CMOS 智能变焦球型网络摄像机； 2、采用深度学习硬件及算法，提供精准的人车分类侦测，支持越界侦测，区域入侵侦测，进入区域侦测和离开区域侦测； 3、支持对运动人脸进行检测，跟踪，抓拍，评分，筛选，输出最优的人脸抓图； 4、最低照度: 彩色：0.005 Lux @（F1.2，AGC ON），0 Lux with IR； 5、补光灯类型: 智能补光，可切换白光灯、红外灯； 6、补光距离: 红外光：最远可达50 m；白光：最远可达30 m； 7、防补光过曝: 支持；8、红外波长范围: 850 nm； 9、最大图像尺寸: 2560 × 1440； 10、视频压缩标准: 主码流：H.265/H.264； 11、网络: 1个RJ45 10 M/100 M自适应以太网口； 12、音频: 1路输入（Line in）；1路输出（Line out）；1个内置麦克风，1个内置扬声器支持DC24V供电方式。 | 相当于或优于海康威视、大华、宇视 |  |  | 台 | [18 empty] | 2 |  | 2 |  |  |  | 0 | 0 | 0 | 0 | 0 | 0 | 0
5 | 枪机支架 | 枪机支架 | 相当于或优于海康威视、大华、宇视 |  |  | 个 | 0 | 3 | 2 | 3 | 3 | 1 | 1 | 1 | 1 | 0 | 0 | 0 | 1 | 2 | 0 | 1 | 1 | 1 | 97 | 146 | 264 |  |  |  | 0 | 0 | 0 | 0 | 0 | 0 | 0
6 | 球机支架 | 球机支架 | 相当于或优于海康威视、大华、宇视 |  |  | 个 | 0 | 0 | 0 | 0 | 0 | 0 | 0 | 0 | 0 | 0 | 0 | 0 | 0 | 0 | 0 | 0 | 0 | 0 | 2 | 0 | 2 |  |  |  | 0 | 0 | 0 | 0 | 0 | 0 | 0
7 | 电梯专用摄像机 | 200万像素,2.8镜头,红外开启时0Lux,宽动态,红外距离10-20米,含护罩，支持DC12V | 相当于或优于海康威视、大华、宇视 |  |  | 台 | 2 | 2 | 2 | 2 | 2 | 2 | 2 | 2 | 2 | 2 | 2 | 2 | 2 | 2 | 2 |  |  |  |  | 3 | 33 |  |  |  | 0 | 0 | 0 | 0 | 0 | 0 | 0
8 | 摄像机集中供电电源 | 12V10A | 相当于或优于海康威视、大华、宇视 |  |  | 套 | 5 | 4 | 6 | 5 | 6 | 6 | 6 | 8 | 6 | 6 | 6 | 4 | 4 | 3 | 3 | 1 | 1 | 1 | 15 | 17 | 113 |  |  |  | 0 | 0 | 0 | 0 | 0 | 0 | 0
9 | 摄像机电源 | 24V | 相当于或优于海康威视、大华、宇视 |  |  | 套 | [20 empty] | 2 |  |  |  | 0 | 0 | 0 | 0 | 0 | 0 | 0
10 | 无线网桥 | 300Mbps无线传输速率5.8G网桥,工业设计 | 相当于或优于海康威视、大华、宇视 |  |  | 对 | 2 | 2 | 2 | 2 | 2 | 2 | 2 | 2 | 2 | 2 | 2 | 2 | 2 | 2 | 2 |  |  |  | 3 |  | 33 |  |  |  | 0 | 0 | 0 | 0 | 0 | 0 | 0
11 | 室外立杆 | φ140-70，3.5米,含水泥地笼避雷针 | 国产优质 |  |  | 根 | [18 empty] | 17 |  | 17 |  |  |  | 0 | 0 | 0 | 0 | 0 | 0 | 0
12 | 摄像机电源装置 | 配套 | 相当于或优于海康威视、大华、宇视 |  |  | 台 | 2 | 2 | 2 | 2 | 2 | 2 | 2 | 2 | 2 | 2 | 2 | 2 | 2 | 2 | 2 | 0 | 0 | 0 | 3 | 0 | 33 |  |  |  | 0 | 0 | 0 | 0 | 0 | 0 | 0
13 | 二合一网络浪涌保护器 | 产品采用两级串联式联动式保护，最大放电电流(8/20 μs)可达10kA,传输特性达100Mbps,插入损耗低,标称放电电流In(8/20μs 5kA,最大放电电流Imax(8/20μs 10kA。 | 相当于或优于地凯、施耐德、菲尼克斯 |  |  | 对 | [15 empty] | 2 | 1 | 3 | 33 |  | 39 |  |  |  | 0 | 0 | 0 | 0 | 0 | 0 | 0
14 | 50x50x5热镀锌角钢 | 50x50x5 | 国产优质 |  |  | 米 | [20 empty] | 240 |  |  |  | 0 | 0 | 0 | 0 | 0 | 0 | 0
15 | 50x5热镀锌扁钢 | 50x5 | 国产优质 |  |  | 米 | [20 empty] | 240 |  |  |  | 0 | 0 | 0 | 0 | 0 | 0 | 0
(二)中心设备 | [35 empty] | 0 | 0
1 | 室外防水箱 | 尺寸定制,静电喷塑 | 定制 |  |  | 台 | [18 empty] | 15 |  | 15 |  |  |  | 0 | 0 | 0 | 0 | 0 | 0 | 0
2 | 磁盘阵列 | 机架式/8U 48盘位；1024Mbps接入带宽/48块6T企业级SATA硬盘；64位多核处理器/4GB缓存（可扩展至64GB））/2个千兆数据网口/1个千兆管理网口/冗余电源/网络协议：RTSP/ONVIF/PSIA/（GB/T28181）；网络中断后重新恢复，设备可续存断网期间存储在前端设备中的录像文件，并可通过IE浏览器设置自动回传和手动回传。支持256路4M的录像回传。 | 相当于或优于海康威视、大华、宇视 |  |  | 套 | [20 empty] | 1 |  |  |  | 0 | 0 | 0 | 0 | 0 | 0 | 0 | bar: 2#
3 | 安防综合管理软件 | 涵盖监控、门禁、访客对讲、巡查子系统、带视频智能分析功能支持视频编解码器SDK语言开发包 ，满足系统集成要求 | 相当于或优于海康威视、大华、宇视 |  |  | 套 | [20 empty] | 1 |  |  |  | 0 | 0 | 0 | 0 | 0 | 0 | 0 | bar: 2#
4 | 管理电脑 | CPU：i7；内存容量≥8GB；硬盘容量≥1TB；液晶显示器≥21英寸；DVD光驱,独立显卡，千兆网卡。 | 相当于或优于联想、戴尔、华硕 |  |  | 台 | [20 empty] | 1 |  |  |  | 0 | 0 | 0 | 0 | 0 | 0 | 0 | bar: 2#
5 | 分控管理电脑 | CPU：i7；内存容量≥8GB；硬盘容量≥1TB；液晶显示器≥21英寸；DVD光驱,独立显卡，千兆网卡。 | 相当于或优于联想、戴尔、华硕 |  |  | 台 | [20 empty] | 1 |  |  |  | 0 | 0 | 0 | 0 | 0 | 0 | 0 | bar: 2#
6 | 高清解码器 | 支持12路1200W，或24路800W，或36路500W，或60路300W，或96路1080P及以下分辨率同时实时解码,可拼接，支持1、2、4、6、8、9、10、12、16、25、36画面分割显示，支持12路HDMI和6路BNC输出。 | 相当于或优于海康威视、大华、宇视 |  |  | 套 | [20 empty] | 1 |  |  |  | 0 | 0 | 0 | 0 | 0 | 0 | 0 | bar: 2#
7 | 网络控制键盘 | 四维摇杆,7寸彩屏 | 相当于或优于海康威视、大华、宇视 |  |  | 台 | [20 empty] | 1 |  |  |  | 0 | 0 | 0 | 0 | 0 | 0 | 0 | bar: 2#
8 | 46寸窄边液晶拼接单元 | 双边拼接缝0.88mm，分辨率1920*1080,支持DVI/HDMI输入 | 相当于或优于海康威视、大华、宇视 |  |  | 台 | 2#: 9 | [7 empty] | 9 |  |  |  | 0 | 0 | 0 | 0 | 0 | 0 | 0
9 | 电视墙机柜 | 9个46寸机位，200mm深度 | 国产优质 |  |  | 套 | [20 empty] | 1 |  |  |  | 0 | 0 | 0 | 0 | 0 | 0 | 0 | bar: 2#
10 | HDMI线缆 | 显示屏配套 | 国产优质 |  |  | 米 | 2#: 100 | [7 empty] | 100 |  |  |  | 0 | 0 | 0 | 0 | 0 | 0 | 0
11 | 6位总控插座 | 250V/10A | 国产优质 |  |  | 个 | 2#: 2 | [7 empty] | 2 |  |  |  | 0 | 0 | 0 | 0 | 0 | 0 | 0
12 | 平台式控制台 | 4位，深度0.9米，长度2.4米 | 国产优质 |  |  | 套 | [20 empty] | 1 |  |  |  | 0 | 0 | 0 | 0 | 0 | 0 | 0 | bar: 2#
13 | 系统集成协议开放要求 | 采用标准通信协议，开放系统应用接口，具备与其它智能化子系统集成及数据共享的功能，满足远程数据采集及控制等需求，支持SDK接口或API接口。 | 相当于或优于海康威视、大华、宇视 |  |  | 套 | [20 empty] | 1 |  |  |  | 0 | 0 | 0 | 0 | 0 | 0 | 0 | bar: 2#
(三)管线部分 | [35 empty] | 0 | 0
1 | 监控通讯线 | UTP6 | 相当于或优于爱谱华顿、宇洪、粤道、普天天纪 |  |  | 米 | [20 empty] | 24400 |  |  |  | 0 | 0 | 0 | 0 | 0 | 0 | 0
2 | 铜芯护套导线 ZR-RVV-2*1.0mm² | ZR-RVV-2*1.0mm² | 相当于或优于爱谱华顿、宇洪、粤道、普天天纪 |  |  | 米 | [20 empty] | 24400 |  |  |  | 0 | 0 | 0 | 0 | 0 | 0 | 0
3 | 室内4芯单模光纤 | GYXTW-04B1.3 | 相当于或优于爱谱华顿、宇洪、粤道、普天天纪 |  |  | 米 | [20 empty] | 4500 |  |  |  | 0 | 0 | 0 | 0 | 0 | 0 | 0
4 | 铜芯护套导线 WDZ-YJY-3*2.5mm² | WDZ-YJY-3*2.5mm² | 相当于或优于爱谱华顿、宇洪、粤道、普天天纪 |  |  | 米 | [20 empty] | 3200 |  |  |  | 0 | 0 | 0 | 0 | 0 | 0 | 0
5 | PE管 | φ20 | 相当于或优于联塑、雄塑、伟星管业 |  |  | 米 | [20 empty] | 300 |  |  |  | 0 | 0 | 0 | 0 | 0 | 0 | 0
6 | 塑料穿线管（PVC） | PVC20 | 相当于或优于汉鑫、友发、金洲 |  |  | 米 | [20 empty] | 2700 |  |  |  | 0 | 0 | 0 | 0 | 0 | 0 | 0
L | 工程总价（元） | L=一+二+三 |  |  |  | 项 | [29 empty] | 0 | 0
03访客对讲系统 | [35 empty] | 0 | 0
(一)对讲设备 | [35 empty] | 0 | 0
1 | 数字单元门口机 | 含可视对讲、密码、人脸识别、二维码、ID/IC读卡门禁、蓝牙模块,10寸彩屏,TCP/IP协议 | 相当于或优于海康、麦驰、狄耐克、慧锐通 |  |  | 台 | [13 empty] | 1 | 1 |  |  |  |  | 39 | 54 |  |  |  | 0 | 0 | 0 | 0 | 0 | 0 | 0 | bar: 1# to 15#
2 | 室内数字对讲分机 | 7寸彩屏,1024*600，7防区+1门铃,采用TCP/IP协议,含通讯录、来电提示、访客视频录制、天气显示、多种和弦铃声、音量设置、免打扰等功能；含电梯联动接口，可扩展电梯联动控制；含家居安防模块接口，可扩展智能家居。 | 相当于或优于海康、麦驰、狄耐克、慧锐通 |  |  | 台 | 135 | 150 | 140 | 156 | 156 | 151 | 110 | 112 | 105 | 124 | 104 | 60 | 48 | 108 | 120 | [5 empty] | 1779 |  |  |  | 0 | 0 | 0 | 0 | 0 | 0 | 0
3 | 围墙机 | 10寸彩屏；标准RJ-45接口；摄像头130万像素；呼叫住户及管理中心并对讲；通话过程中能接受分机及管理机的远程开锁；可密码开锁、门禁卡开锁；可动态人脸识别开锁，可脱机独立工作；可扩展云对讲，实现远程对讲、监视等功能；可扩展蓝牙开锁、二维码开锁；室外防水 | 相当于或优于海康、麦驰、狄耐克、慧锐通 |  |  | 台 | [18 empty] | 1 |  | 1 |  |  |  | 0 | 0 | 0 | 0 | 0 | 0 | 0
4 | 主机电源 | 具有过压、低压、过流、过热及短路保护。主要给单元门口主机、围墙机输入电压：AC/150V～250V; 输出电压：DC/18V±10%;功率：80W;输出电流：4.5A;保险丝(FUSE)：5A;外观尺寸：218*146*58mm;基本功能 :支持刷卡授权管理中心机 和密码授权管理中心机。 | 相当于或优于海康、麦驰、狄耐克、慧锐通 |  |  | 个 | [13 empty] | 1 | 1 | 0 | 0 | 0 | 0 | 39 | 54 |  |  |  | 0 | 0 | 0 | 0 | 0 | 0 | 0 | bar: 1# to 15#
5 | 室内数字对讲分机电源 | 12V10A室内分机专用电源 | 相当于或优于海康、麦驰、狄耐克、慧锐通 |  |  | 个 | 17 | 19 | 18 | 20 | 20 | 19 | 14 | 14 | 14 | 16 | 13 | 8 | 6 | 14 | 15 | 0 | 0 | 0 | 0 | 0 | 227 |  |  |  | 0 | 0 | 0 | 0 | 0 | 0 | 0
(二)门锁配件 | [35 empty] | 0 | 0
1 | 电动地弹簧 | 配套 | 国产优质 |  |  | 个 | [13 empty] | 1 | 1 | 0 | 0 | 0 | 0 | 10 | 25 |  |  |  | 0 | 0 | 0 | 0 | 0 | 0 | 0 | bar: 1# to 15#
2 | 电动地弹簧控制器 | 配套 | 国产优质 |  |  | 个 | [13 empty] | 1 | 1 | 0 | 0 | 0 | 0 | 10 | 25 |  |  |  | 0 | 0 | 0 | 0 | 0 | 0 | 0 | bar: 1# to 15#
3 | 红外传感器 | 配套 | 国产优质 |  |  | 个 | [13 empty] | 1 | 1 | 0 | 0 | 0 | 0 | 10 | 25 |  |  |  | 0 | 0 | 0 | 0 | 0 | 0 | 0 | bar: 1# to 15#
4 | 出门按钮 | 阻燃外壳 | 相当于或优于海康、狄耐克、高优、意林 |  |  | 个 | [13 empty] | 1 | 1 | 0 | 1 | 1 | 0 | 39 | 56 |  |  |  | 0 | 0 | 0 | 0 | 0 | 0 | 0 | bar: 1# to 15#
5 | 门磁（磁力锁） | 与电动地弹簧配套 | 国产优质 |  |  | 个 | [13 empty] | 1 | 1 | 0 | 0 | 0 | 0 | 10 | 25 |  |  |  | 0 | 0 | 0 | 0 | 0 | 0 | 0 | bar: 1# to 15#
6 | 电动平开门机 | 电动平开门机，含电动闭门器延伸支架及配套螺钉，需根据现场实际要求定制 | 国产优质 |  |  | 个 | [19 empty] | 58 | 58 |  |  |  | 0 | 0 | 0 | 0 | 0 | 0 | 0
7 | IC卡 | 普通带印刷 | 国产优质 |  |  | 个 | [20 empty] | 6000 |  |  |  | 0 | 0 | 0 | 0 | 0 | 0 | 0
(三)消控中心设备 | [35 empty] | 0 | 0
1 | 数字管理机 | 留言/报警功能,10寸彩屏,TCP/IP协议 | 相当于或优于海康、麦驰、狄耐克、慧锐通 |  |  | 台 | [20 empty] | 1 |  |  |  | 0 | 0 | 0 | 0 | 0 | 0 | 0
2 | 控制电脑 | CPU：i7；内存容量≥8GB；硬盘容量≥1TB；液晶显示器≥21英寸；DVD光驱,独立显卡，千兆网卡。 | 相当于或优于联想、戴尔、华硕 |  |  | 套 | [20 empty] | 1 |  |  |  | 0 | 0 | 0 | 0 | 0 | 0 | 0
3 | 人脸识别采集器 | 数据读取：人脸数据采集，便捷接口：USB接口，通讯和供电接口，其它性能：内置麦克风，传感器：CMOS传感器，动态像素：500万，静态分辨率：1280×720 | 相当于或优于海康、麦驰、狄耐克、慧锐通 |  |  | 套 | [20 empty] | 1 |  |  |  | 0 | 0 | 0 | 0 | 0 | 0 | 0
4 | 发卡器 | 门禁卡注册 | 相当于或优于海康、麦驰、狄耐克、慧锐通 |  |  | 台 | [20 empty] | 1 |  |  |  | 0 | 0 | 0 | 0 | 0 | 0 | 0
(四)物业管理办公室设备 | [35 empty] | 0 | 0
1 | 管理软件 | 具备信息发布、报警功能、电子地图、门禁卡注册、权限管理、云对讲、人脸识别、二维码等功能 | 相当于或优于海康、麦驰、狄耐克、慧锐通 |  |  | 套 | [20 empty] | 1 |  |  |  | 0 | 0 | 0 | 0 | 0 | 0 | 0
2 | 系统集成协议开放要求 | 采用标准通信协议，开放系统应用接口，具备与其它智能化子系统集成及数据共享的功能，满足远程数据采集及控制等需求，支持WEBAPI接口 或 SDK接口 或 ODBC接口。 | 相当于或优于海康、麦驰、狄耐克、慧锐通 |  |  | 套 | [20 empty] | 1 |  |  |  | 0 | 0 | 0 | 0 | 0 | 0 | 0
(五)管线部分 | [35 empty] | 0 | 0
1 | 六类非屏蔽双绞线 | UTP6 | 相当于或优于爱谱华顿、宇洪、粤道、普天天纪 |  |  | 米 | 3177.497 | 3361.432 | 3320.829 | 2820.677 | 2820.677 | 3385.538 | 2003.796 | 2060.548 | 1921.691 | 2299.775 | 1868.718 | 1131.016 | 927.774 | 1972.728 | 2204.346 |  |  |  |  | 718.521 | 24800 |  |  |  | 0 | 0 | 0 | 0 | 0 | 0 | 0
2 | 铜芯护套软线 | ZR-RVV-2x1.0mm2 | 相当于或优于爱谱华顿、宇洪、粤道、普天天纪 |  |  | 米 | 3162.973 | 3346.151 | 3298.474 | 2781.885 | 2781.885 | 3366.098 | 1979.558 | 2024.848 | 1902.717 | 2276.163 | 1838.598 | 1114.491 | 909.449 | 1962.702 | 2194.488 |  |  |  |  | 553.609 | 24800 |  |  |  | 0 | 0 | 0 | 0 | 0 | 0 | 0
3 | 铜芯护套软线 | ZR-RVV-3x2.5mm2 | 相当于或优于爱谱华顿、宇洪、粤道、普天天纪 |  |  | 米 | 33.543 | 33.981 | 39.578 | 50.698 | 50.698 | 35.809 | 37.837 | 53.62 | 34.85 | 37.735 | 44.244 | 34.704 | 36.511 | 27.201 | 24.948 |  |  |  |  | 718.521 | 1294.478 |  |  |  | 0 | 0 | 0 | 0 | 0 | 0 | 0
4 | 铜芯护套软线 | ZR-RVVP-2x1.0mm2 | 相当于或优于爱谱华顿、宇洪、粤道、普天天纪 |  |  | 米 | [20 empty] | 1000 |  |  |  | 0 | 0 | 0 | 0 | 0 | 0 | 0
5 | 消防信号线 ZR-RVS-2*1.0mm² | ZR-RVS-2*1.0mm² | 相当于或优于爱谱华顿、宇洪、粤道、普天天纪 |  |  | 米 | [20 empty] | 5500 |  |  |  | 0 | 0 | 0 | 0 | 0 | 0 | 0
6 | 塑料穿线管（PVC） | PVC20 | 相当于或优于汉鑫、友发、金洲 |  |  | 米 | [20 empty] | 2000 |  |  |  | 0 | 0 | 0 | 0 | 0 | 0 | 0
L | 工程总价（元） | L=一+二+三+四+五 |  |  |  | 项 | [29 empty] | 0 | 0
04电梯五方通话系统 | [35 empty] | 0 | 0
(一)管线部分 | [35 empty] | 0 | 0
1 | 电梯对讲控制线 | ZR-RVVP-4x1.0 | 相当于或优于爱谱华顿、宇洪、粤道、普天天纪 |  |  | 米 | 200.233 | 216.018 | 203.513 | 172.402 | 172.402 | 218.068 | 192.906 | 200.368 | 187.658 | 210.741 | 173.636 | 111.296 | 92.026 | 198.318 | 215.128 |  |  |  | 3000 |  | 5764.713 |  |  |  | 0 | 0 | 0 | 0 | 0 | 0 | 0
2 | PVC阻燃硬质塑料管 | PVC20 | 相当于或优于汉鑫、友发、金洲 |  |  | 米 | [20 empty] | 1200 |  |  |  | 0 | 0 | 0 | 0 | 0 | 0 | 0
L | 工程总价（元） | L=一 |  |  |  | 项 | [29 empty] | 0 | 0
05电子巡更系统 | [35 empty] | 0 | 0
(一)巡更设备 | [35 empty] | 0 | 0
1 | 巡更点 | 防水防震.坚固耐用 并内置不可修改唯一的ID 码 材料: 不锈钢 操作温度:-40-+85℃ 控制器 RS232 串口通讯，具备快速传输和转换数据的功能. 材料:合金 电源: 6v 50hz 操作温度:-40-+90℃ | 相当于或优于蓝卡、兰德华 |  |  | 个 | 3 | 3 | 3 | 3 | 3 | 3 | 3 | 3 | 3 | 3 | 3 | 3 | 3 | 3 | 3 | 3 |  |  |  | 32 | 80 |  |  |  | 0 | 0 | 0 | 0 | 0 | 0 | 0
2 | 巡更棒 | 记录存储容量：≥30000条记录；要求电池寿命可连续使用不小于二年；读卡距离：2～5cm；通讯格式：无线通讯；要求巡更棒坚固抗摔，具备防水功能，可在水中使用。 | 相当于或优于蓝卡、兰德华 |  |  | 个 | [20 empty] | 2 |  |  |  | 0 | 0 | 0 | 0 | 0 | 0 | 0
3 | 管理软件 | 终端软件 | 相当于或优于蓝卡、兰德华 |  |  | 套 | [20 empty] | 1 |  |  |  | 0 | 0 | 0 | 0 | 0 | 0 | 0
4 | 接口协议 | 支持WEBAPI接口 或 OPC 或 SDK接口 | 相当于或优于蓝卡、兰德华 |  |  | 套 | [20 empty] | 1 |  |  |  | 0 | 0 | 0 | 0 | 0 | 0 | 0
L | 工程总价（元） | L=一 |  |  |  | 项 | [29 empty] | 0 | 0
06公共广播系统 | [35 empty] | 0 | 0
(一)公共广播设备 | [35 empty] | 0 | 0
1 | 草坪音响 | 室外防水，最大20W，灵敏度：95dB | 相当于或优于ITC、迪士普、SPDPA |  |  | 台 | [18 empty] | 18 |  | 18 |  |  |  | 0 | 0 | 0 | 0 | 0 | 0 | 0
2 | 网络化广播主机 | 1、主机采用工控≥6U机箱设计，主机为插卡式，后面板自带12个功能板插卡口，所有功能都可以通过固定卡槽来安装，避免了主机整机瘫痪的风险，同时，维护方便，哪个故障换哪个卡，特别是涉及考试的学校必备功能； 2、采用全模块化设计：至少含≥4路音频采集模块、监听模块（连接无源定阻音箱直接进行监听功能）、硬盘卡模块（硬盘大小可根据实际情况进行机动升级）、电源主/备扩展模块、双网口交换机数据交换卡模块； 3、≥17寸触摸高清液晶电容触摸显示屏，以局域网/互联网为主要传输媒介，全数字传输；可设置1000个分区； 4、≥2路网络冗余备份端口，具有网络线路故障检测与自动选择功能，支持100M/10M自适应TCP/IP传输网络； 5、主机设备提供≥4路电源输出，并可对每路电源进行管理（为了保证系统的稳定性和安全性此项功能非外部扩展，要求设备必需自带该功能）。 | 相当于或优于ITC、迪士普、SPDPA |  |  | 台 | [20 empty] | 1 |  |  |  | 0 | 0 | 0 | 0 | 0 | 0 | 0 | bar: 2#
3 | CD播放器 | 1、CD/MP3/MP4/VCD/DVD播放功能； 2、高亮度动态VFD显示，清晰醒目； 3、具有曲目直选功能； 4、具有通电后自动播放功能； | 相当于或优于ITC、迪士普、SPDPA |  |  | 台 | [20 empty] | 1 |  |  |  | 0 | 0 | 0 | 0 | 0 | 0 | 0 | bar: 2#
4 | 数字协调器 | 1、微电脑控制，数字调谐系统； 2、收音头以模块形式设计，可与主机分离，放置在接收信号更好的位置； 3、全轻触按键控制，VFD显示； 4、AM/FM各40个电台存储功能。 | 相当于或优于ITC、迪士普、SPDPA |  |  | 台 | [20 empty] | 1 |  |  |  | 0 | 0 | 0 | 0 | 0 | 0 | 0 | bar: 2#
5 | 广播寻呼话筒 | 1、操作便捷，适应不同； 2、支持终端即插即用； 3、具有延时自动关闭功能； 4、可弯曲式话筒； 5、话筒输出电压：600mV±10mV或20mV±10%（非平衡）。 | 相当于或优于ITC、迪士普、SPDPA |  |  | 只 | [20 empty] | 1 |  |  |  | 0 | 0 | 0 | 0 | 0 | 0 | 0 | bar: 2#
6 | 网络化智能寻呼站 | 1、支持100/10Mbps自适应TCP/IP网络传输协议； 2、采用7寸真彩触摸彩屏、铝合金高档拉丝工业面板设计； 3、桌面式结构设计。可控制1000个分区，具有分区一键全开功能，紧急报警功能； 4、可对网络播放终端选定寻呼、对讲功能； 5、具有用户密码与权限管理。 | 相当于或优于ITC、迪士普、SPDPA |  |  | 台 | [20 empty] | 1 |  |  |  | 0 | 0 | 0 | 0 | 0 | 0 | 0 | bar: 2#
7 | 网络化监听音箱 | 双网络接口冗余设计，支持100/10Mbps自适应TCP/IP网络传输协议，可跨网段工作，网络化终端处理器结合高保真扬声器整体化设计的网络化音箱 | 相当于或优于ITC、迪士普、SPDPA |  |  | 台 | [20 empty] | 1 |  |  |  | 0 | 0 | 0 | 0 | 0 | 0 | 0 | bar: 2#
8 | 三十二路消防联动网络模块 | 1、本模块为网络化公共广播系统与消防中心之间的接口； 2、当接收到由消防中心发来之警报信号时，会自动激活网络化公共广播系统相应工作区进入强行插入紧急广播状态； 3、每台机有32个消防触发通道，通过主机设置，每个通道的告警分区可任意组合； 4、每个告警通道均含寻路故障检测功能，自动排查系统线路故障； 5、同一系统可以有多台机连接于网络，可任意扩展控制区域。 | 相当于或优于ITC、迪士普、SPDPA |  |  | 块 | [20 empty] | 1 |  |  |  | 0 | 0 | 0 | 0 | 0 | 0 | 0 | bar: 2#
9 | 电源时序器 | 1、公共广播系统电源管理设备之首选； 2、按顺序开启/关闭； 3、多达十六路受控设备电源； 4、通过定时器作自动/人工控制； 5、插座总容量达3.5KVA。 | 相当于或优于ITC、迪士普、SPDPA |  |  | 台 | [20 empty] | 1 |  |  |  | 0 | 0 | 0 | 0 | 0 | 0 | 0 | bar: 2#
10 | 一路音频输出终端 | 1、一路音频输出网络化终端设备； 2、双网络接口冗余设计，能够手拉手级链，可跨网段工作； 3、支持最大48kHz采样率16bit数字音频码流解码； 4、直流24V/100MA输出和短路输出，两种输出方式是同时控制的； 5、可播放来自系统主机的背景音乐、紧急寻呼、告警信号等； 6、具有1路强插输入功能，实现拓展节目源功能，输入电平大小可调； 7、内置4路网络硬件音频解码模块，可同时输出4路音频信号，可连接功放拓展功率，有信号输出时指示灯。 | 相当于或优于ITC、迪士普、SPDPA |  |  | 台 | [20 empty] | 1 |  |  |  | 0 | 0 | 0 | 0 | 0 | 0 | 0 | bar: 2#
11 | 带前置放大器功放（500W） | 2路话筒输入，3路AUX输入；1路AUX输出；100V、70V定压输出和4欧-16欧定阻输出5单元LED电平表带6分区输出，每个分区音量单独可调并带输出电平指示内置钟声发生器，具有默音功能，便于插入优先广播各输入通道独立音量控制；高、低音调控制输出短路、过流、过载保护告警 | 相当于或优于ITC、迪士普、SPDPA |  |  | 台 | 2#: 2 | [7 empty] | 2 |  |  |  | 0 | 0 | 0 | 0 | 0 | 0 | 0
12 | 主备功放切换器 | 1.能自动发现声频功放故障并在“主功放”和“备用功放”之间实现自动切换； 2.具有4个完全相同的独立的通道，每个通道均能完成主/备功放之自动检测与自动切换； 3.兼有手动主/备切换之功能； 4.一目了然的工作状态指示； 5.可控通道组数4组； 6.工作组态(4主4备)或(4主1备)； 7.通道工作容量100V/10A（音频信号）； 8.功放增益要求>20dB9.输入检测电压阀值<500mV10.30k检测信号输出电压20mV-50mV11.故障切换时间200ms12.通道检测时间40m | 相当于或优于ITC、迪士普、SPDPA |  |  | 台 | [20 empty] | 1 |  |  |  | 0 | 0 | 0 | 0 | 0 | 0 | 0 | bar: 2#
13 | 避雷器 | 1、本机用于广播系统的雷电保护、过压保护及漏电保护； 2、4通道输入输出通断控制； 3、一目了然的正常运行指示和故障保护指示。 | 相当于或优于地凯、施耐德、菲尼克斯 |  |  | 台 | [20 empty] | 1 |  |  |  | 0 | 0 | 0 | 0 | 0 | 0 | 0 | bar: 2#
(二)管线部分 | [35 empty] | 0 | 0
1 | 广播音箱线 | ZR-RVV2*2.5mm² | 相当于或优于爱谱华顿、宇洪、粤道、普天天纪 |  |  | 米 | [18 empty] | 853.408 |  | 853.408 |  |  |  | 0 | 0 | 0 | 0 | 0 | 0 | 0
2 | PE管 | 管径20 | 相当于或优于联塑、雄塑 |  |  | 米 | [18 empty] | 554.925 |  | 554.925 |  |  |  | 0 | 0 | 0 | 0 | 0 | 0 | 0
3 | PVC阻燃硬塑料管 PC20 | 管径20 | 相当于或优于联塑、雄塑 |  |  | 米 | [20 empty] | 50 |  |  |  | 0 | 0 | 0 | 0 | 0 | 0 | 0
4 | 音频线RVEP2*0.5 | RVEP2*0.5 | 相当于或优于爱谱华顿、宇洪、粤道、普天天纪 |  |  | 米 | [20 empty] | 50 |  |  |  | 0 | 0 | 0 | 0 | 0 | 0 | 0
5 | 六类非屏蔽双绞线 | UTP6 国标，305米/箱 | 相当于或优于爱谱华顿、宇洪、粤道、普天天纪 |  |  | 米 | 2#: 305 | [7 empty] | 305 |  |  |  | 0 | 0 | 0 | 0 | 0 | 0 | 0
L | 工程总价（元） | L=一+二 |  |  |  | 项 | [29 empty] | 0 | 0
07出入口控制系统 | [35 empty] | 0 | 0
(一)摆闸设备 | [35 empty] | 0 | 0
1 | 单机芯摆闸 | 1.尺寸:1400x185x1020mm; 2.解锁时间: 0.2s ; 3.通行速度: ≤35人/分； 4.通道宽:≤1100mm; 5.电压输入: 220V,50HZ; 6.马达电压: 24v; 7.环境温度: -25~+70; 8.功率:35W; 9.开闸信号输入: 干接点。 | 相当于或优于捷顺、富士智能、科拓、海康 |  |  | 台 | [16 empty] | 2 | 2 |  |  | 4 |  |  |  | 0 | 0 | 0 | 0 | 0 | 0 | 0
2 | 双机芯摆闸 | 1.尺寸:1400x185x1020mm; 2.解锁时间: 0.2s ; 3.通行速度: ≤35人/分； 4.通道宽:≤900mm; 5.电压输入: 220V,50HZ; 6.马达电压: 24v; 7.环境温度: -25~+70; 8.功率:35W; 9.开闸信号输入: 干接点。 | 相当于或优于捷顺、富士智能、科拓、海康 |  |  | 台 | [16 empty] | 1 | 2 |  |  | 3 |  |  |  | 0 | 0 | 0 | 0 | 0 | 0 | 0
3 | 8寸触屏人脸识别机 | 壁挂安装、闸机安装。工作温湿度-20℃至55℃,<90℃RH。防护等级：IP54，机身尺寸：238*128*21mm（机身高*宽*厚)439*128*21mm（机身高*宽*厚)。材质:铝合金。系统：嵌入式Linux ，CPU：高性能ARM架构32位4核心。存储:内存512M，数据存储8GB 显示屏8英寸高清IPS液晶屏，分辨率：800*1280。摄像头：识别距离:0.5-1.5m分辨率200W像素，光圈：F2.4，焦距6mm，宽动态：识别时间：小于300ms人脸库容量1：N，N<=20000，支持扩容，准确率：99.70%，电源接口：1 x DC12V，DC005母头2.1*5.5USB接口：1 x USB2.0，继电器输出：1 x 开关量输出，2PIN 3.8间距端，RJ45网线接口：1 x RJ45网口，韦根输出接口：1 x WG输出，门磁信号：1 x 门磁检测消防联动：1 x 消防联动支持IC卡、人脸识别、NFC、二维码识别、蓝牙、测温功能。 | 相当于或优于捷顺、富士智能、科拓、海康 |  |  | 台 | [16 empty] | 4 | 6 |  |  | 10 |  |  |  | 0 | 0 | 0 | 0 | 0 | 0 | 0
(二)门禁设备 | [35 empty] | 0 | 0
1 | 读卡器 | 支持刷卡、手机APP开门功能 | 相当于或优于捷顺、富士智能、科拓、海康 |  |  | 台 | 4 | 3 | 3 | 4 | 4 | 4 | 4 | 3 | 3 | 4 | 4 | 1 | 1 | 3 | 3 |  | 2 | 2 |  | 44 | 96 |  |  |  | 0 | 0 | 0 | 0 | 0 | 0 | 0
2 | 出门按钮 | 铝合金面板，金属按钮，86底盒 | 相当于或优于捷顺、富士智能、科拓、海康 |  |  | 个 | 4 | 3 | 3 | 4 | 4 | 4 | 4 | 3 | 3 | 4 | 4 | 1 | 1 | 3 | 3 | 0 | 2 | 2 |  | 44 | 96 |  |  |  | 0 | 0 | 0 | 0 | 0 | 0 | 0
3 | 单门电锁 | 280KG,断电开磁力锁,带信号反馈 | 相当于或优于捷顺、富士智能、科拓、海康 |  |  | 套 | 2 | 2 | 2 | 2 | 2 | 2 | 2 | 2 | 2 | 2 | 2 | 1 | 1 | 2 | 2 |  | 2 | 2 |  | 22 | 54 |  |  |  | 0 | 0 | 0 | 0 | 0 | 0 | 0
4 | 双门电锁 | 280KG,断电开磁力锁,带信号反馈 | 相当于或优于捷顺、富士智能、科拓、海康 |  |  | 套 | 2 | 1 | 1 | 2 | 2 | 2 | 2 | 1 | 1 | 2 | 2 |  |  | 1 | 1 |  |  |  |  | 22 | 42 |  |  |  | 0 | 0 | 0 | 0 | 0 | 0 | 0
5 | L型和Z型支架 | 适用于磁边锁的壁挂安装 | 相当于或优于捷顺、富士智能、科拓、海康 |  |  | 套 | 4 | 3 | 3 | 4 | 4 | 4 | 4 | 3 | 3 | 4 | 4 | 1 | 1 | 3 | 3 | 0 | 2 | 2 | 0 | 44 | 96 |  |  |  | 0 | 0 | 0 | 0 | 0 | 0 | 0
6 | 单门网络控制器 | 控制门数，单门；通讯方式： TCP/IP；读卡器输入格式：Wiegand 26/34,含扩展功能 | 相当于或优于捷顺、富士智能、科拓、海康 |  |  | 台 | [20 empty] | 1 |  |  |  | 0 | 0 | 0 | 0 | 0 | 0 | 0
7 | 双门网络控制器 | 控制门数，双门；通讯方式： TCP/IP；读卡器输入格式：Wiegand 26/34,含扩展功能 | 相当于或优于捷顺、富士智能、科拓、海康 |  |  | 台 | 1 | 1 | 1 | 2 | 2 | 1 | 2 | 1 | 2 | 2 | 1 | 1 | 1 | 1 | 1 | [5 empty] | 20 |  |  |  | 0 | 0 | 0 | 0 | 0 | 0 | 0
8 | 四门网络控制器 | 控制门数，四门；通讯方式： TCP/IP；读卡器输入格式：Wiegand 26/34,含扩展功能 | 相当于或优于捷顺、富士智能、科拓、海康 |  |  | 台 | 1 | 1 | 1 | 1 | 1 | 1 |  | 1 |  | 3 | 1 |  |  | 1 | 1 | [5 empty] | 13 |  |  |  | 0 | 0 | 0 | 0 | 0 | 0 | 0
(三)管理中心设备 | [35 empty] | 0 | 0
1 | 消防联动监视控制模组 | 定制 | 相当于或优于捷顺、富士智能、科拓、海康 |  |  | 只 | 2 | 2 | 2 | 3 | 3 | 2 | 2 | 2 | 2 | 5 | 2 | 1 | 1 | 2 | 2 | 0 | 1 | 0 |  |  | 34 |  |  |  | 0 | 0 | 0 | 0 | 0 | 0 | 0
2 | 机箱 | 铁箱、静电喷涂 | 相当于或优于捷顺、富士智能、科拓、海康 |  |  | 个 | 2 | 2 | 2 | 3 | 3 | 2 | 2 | 2 | 2 | 5 | 2 | 1 | 1 | 2 | 2 |  | 1 |  |  |  | 34 |  |  |  | 0 | 0 | 0 | 0 | 0 | 0 | 0
3 | 电源装置 | 双电源端口 | 相当于或优于联想、戴尔、华硕 |  |  | 个 | 2 | 2 | 2 | 3 | 3 | 2 | 2 | 2 | 2 | 5 | 2 | 1 | 1 | 2 | 2 | 0 | 1 | 0 | 0 | 0 | 34 |  |  |  | 0 | 0 | 0 | 0 | 0 | 0 | 0
4 | 发卡器 | 工作频率13.56MHZ/读写距离>3CM | 相当于或优于捷顺、富士智能、科拓、海康 |  |  | 台 | [20 empty] | 1 |  |  |  | 0 | 0 | 0 | 0 | 0 | 0 | 0
5 | 管理电脑 | CPU：i7；内存容量≥8GB；硬盘容量≥1TB；液晶显示器≥21英寸；DVD光驱,独立显卡，千兆网卡。 | 相当于或优于联想、戴尔、华硕 |  |  | 套 | [20 empty] | 1 |  |  |  | 0 | 0 | 0 | 0 | 0 | 0 | 0
6 | 人脸录入仪 | 数据读取:人脸数据采集，便捷接口:USB接口，通讯和供电接口，其它性能:内置麦克风，传感器:CMOS传感器，动态像素:500万，静态分辨。 | 相当于或优于捷顺、富士智能、科拓、海康 |  |  | 台 | [20 empty] | 1 |  |  |  | 0 | 0 | 0 | 0 | 0 | 0 | 0
7 | 接口协议 | 支持WEBAPI接口 或 OPC 或 SDK接口。 | 相当于或优于捷顺、富士智能、科拓、海康 |  |  | 套 | [20 empty] | 1 |  |  |  | 0 | 0 | 0 | 0 | 0 | 0 | 0
8 | 系统管理软件 | 门禁配套管理软件，支持WEBAPI接口 或 OPC 或 SDK接口，满足系统集成要求。 | 相当于或优于捷顺、富士智能、科拓、海康 |  |  | 套 | [20 empty] | 1 |  |  |  | 0 | 0 | 0 | 0 | 0 | 0 | 0
9 | 系统集成协议开放要求 | 采用标准通信协议，开放系统应用接口，具备与其它智能化子系统集成及数据共享的功能，满足远程数据采集及控制等需求，支持WEBAPI接口 或 OPC接口 或 SDK接口。 | 相当于或优于捷顺、富士智能、科拓、海康 |  |  | 套 | [20 empty] | 1 |  |  |  | 0 | 0 | 0 | 0 | 0 | 0 | 0
(四)管线部分 | [35 empty] | 0 | 0
1 | 通讯线 | UTP6 | 相当于或优于爱谱华顿、宇洪、粤道、普天天纪 |  |  | 米 | 117.037 | 128.033 | 87.669 | 67.478 | 67.478 | 108.277 | 109.579 | 105.652 | 94.101 | 129.558 | 98.604 | 22.907 | 28.797 | 105.307 | 115.431 |  | 20 | 20 |  | 868.297 | 2294.205 |  |  |  | 0 | 0 | 0 | 0 | 0 | 0 | 0
2 | 阻燃铜芯护套导线 ZR-RVV-2x1.0mm² | ZR-RVV-2x1.0mm² | 相当于或优于爱谱华顿、宇洪、粤道、普天天纪 |  |  | 米 | 337.14 | 373.212 | 284.759 | 219.182 | 219.182 | 326.167 | 327.799 | 314.808 | 277.652 | 524.59 | 288.741 | 68.933 | 86.598 | 330.608 | 371.076 |  | 20 | 20 |  | 2565.941 | 6956.388 |  |  |  | 0 | 0 | 0 | 0 | 0 | 0 | 0
3 | 阻燃铜芯护套导线 WDZ-YJY-3x2.5mm² | WDZ-YJY-3x2.5mm² | 相当于或优于爱谱华顿、宇洪、粤道、普天天纪 |  |  | 米 | [20 empty] | 400 |  |  |  | 0 | 0 | 0 | 0 | 0 | 0 | 0
4 | 消防信号线 ZR-RVS-2*1.0mm² | ZR-RVS-2*1.0mm² | 相当于或优于爱谱华顿、宇洪、粤道、普天天纪 |  |  | 米 | [20 empty] | 6800 |  |  |  | 0 | 0 | 0 | 0 | 0 | 0 | 0
5 | 塑料穿线管（PVC） | PVC20 | 相当于或优于汉鑫、友发、金洲 |  |  | 米 | [20 empty] | 2400 |  |  |  | 0 | 0 | 0 | 0 | 0 | 0 | 0
L | 工程总价（元） | L=一+二+三+四 |  |  |  | 项 | [29 empty] | 0 | 0
08停车场管理系统 | [35 empty] | 0 | 0
(一)机动车出入口设备 | [35 empty] | 0 | 0
1 | 一体化高清车牌自动识别主机 | 带机箱，可脱机工作，脱机存储图片记录大于10000条。支持TCP/IP协议、ONVIF协议。支持WDR、强光抑制、低照度等参数调节；支持控制道闸开启和控制摄像主机及辅机上的摄像机进行车牌抓拍及补拍功能；同时兼容线圈触发和视频触发；固定月卡车辆可脱机脱网进出场；系统支持一户多车限制首车进出功能；支持车牌自动识别、车牌号码混用功能。视频流：H.264+JPEG。总功率：小于30W工作温度：-35℃至70℃；图片分辨率：1280*960防护等级IP54；外形尺寸：190×209.4×1340mm（长×宽×高）；最低照度0.1Lux工作湿度：10%-90%，寿命＞40000小时，接入电压220V,内嵌视频流车牌识别，全天候识别率大于99%,集成识别单元及补光灯于一体.高可靠无风扇设计、宽温 度范围正常启动和长期运行.不小于200万级像素(7）、可识别的车牌类型：符合“GA36-1992”“GA36.1-2001”“GA36-2007”标准的民用车牌照和警车、武警、双层黄牌、教练车、军车、个性化、粤港粤澳、使领馆、新能源车牌 | 相当于或优于捷顺、富士智能、科拓、海康 |  |  | 套 | [18 empty] | 14 |  | 14 |  |  |  | 0 | 0 | 0 | 0 | 0 | 0 | 0
2 | 直杆道阐 | PK-RB3600/S-GN输入接口：1×开闸、1×落闸、1×停止、1×地感线圈、2×红绿灯；最大杆长：6m；起落时间：1.8s。 | 相当于或优于捷顺、富士智能、科拓、海康 |  |  | 套 | [18 empty] | 5 |  | 5 |  |  |  | 0 | 0 | 0 | 0 | 0 | 0 | 0
3 | 栅栏式道闸 | PK-RB3600/S-GN输入接口：1×开闸、1×落闸、1×停止、1×地感线圈、2×红绿灯；最大杆长：6m；起落时间：1.8s。 | 相当于或优于捷顺、富士智能、科拓、海康 |  |  | 套 | [18 empty] | 4 |  | 4 |  |  |  | 0 | 0 | 0 | 0 | 0 | 0 | 0
4 | 数字式车辆检测器 | 工作电压：AC220V±10%；工作温度：-40℃-80℃；频率范围：20KHZ～170KHZ；灵敏度：3级可调；反应时间：≤10ms12。 | 相当于或优于捷顺、富士智能、科拓、海康 |  |  | 套 | [18 empty] | 14 |  | 14 |  |  |  | 0 | 0 | 0 | 0 | 0 | 0 | 0
5 | 无人值守通道机（入口） | PK-HW10玻璃广告窗粘贴式固定二维码，可无牌车扫码绑定进场；带一键主被动呼叫视频对讲功能；带语音播报功能；工作电压：AC220V±10%工作温度：-20℃- 60℃；功耗：20W（MAX）；通讯方式：TCP外壳防护等级：IP55；机箱工艺：钣金喷涂尺寸规格：350*220*1350mm（长*宽*高）。 | 相当于或优于捷顺、富士智能、科拓、海康 |  |  | 台 | [18 empty] | 4 |  | 4 |  |  |  | 0 | 0 | 0 | 0 | 0 | 0 | 0
6 | 无人值守通道机（出口） | PK-HW10Q玻璃广告窗粘贴式固定二维码，可无牌车扫码缴费出场，带二维码扫码器，扫车主付款码缴费出场；带一键主被动呼叫视频对讲功能；带语音播报功能；工作电压：AC220V±10%；工作温度：-20℃- 60℃；功耗：20W（MAX）；通讯方式：TCP；外壳防护等级：IP55机箱工艺：钣金喷涂；尺寸规格：350*220*1350mm（长*宽*高）；扫码距离：20cm至40cm；支持扫微信和支付宝付款码 | 相当于或优于捷顺、富士智能、科拓、海康 |  |  | 套 | [18 empty] | 4 |  | 4 |  |  |  | 0 | 0 | 0 | 0 | 0 | 0 | 0
8 | 红外防砸装置 | 电源电压;12v-18v DC；电流：90MA；报警周期：2s 50ms(选择）；报警输出：继电器接点输出1C，接点容量DC30V 0.5Amax；防护等级：1p65；矫正角度：水平180°，垂直90°；防拆开光：常闭，当外壳被移去时打开 | 相当于或优于捷顺、富士智能、科拓、海康 |  |  | 套 | [18 empty] | 9 |  | 9 |  |  |  | 0 | 0 | 0 | 0 | 0 | 0 | 0
9 | 红外防砸套装支架 | 不锈钢材质，高度500mm | 相当于或优于捷顺、富士智能、科拓、海康 |  |  | 个 | [18 empty] | 9 |  | 9 |  |  |  | 0 | 0 | 0 | 0 | 0 | 0 | 0
6 | 红外防砸套装电源 | 直流稳压电源：DC12V2A | 相当于或优于捷顺、富士智能、科拓、海康 |  |  | 套 | [18 empty] | 9 |  | 9 |  |  |  | 0 | 0 | 0 | 0 | 0 | 0 | 0
8 | 消防模块 | 1、电源：DC12V；2、输出信号：常开、常闭信号 | 相当于或优于捷顺、富士智能、科拓、海康 |  |  | 套 | [18 empty] | 9 |  | 9 |  |  |  | 0 | 0 | 0 | 0 | 0 | 0 | 0
9 | 配电/控制箱 | 定制,1个总开关32A,9个回路开关20A带漏电保护，零地接线排，可放交换机等网络设备。 | 定制 |  |  | 个 | [18 empty] | 7 |  | 7 |  |  |  | 0 | 0 | 0 | 0 | 0 | 0 | 0
6 | 二合一防雷器 | 网络浪涌保护；最大放电电流10kA(8/20μs)；反应速度：10-12秒级；2合1设计；电源电涌保护失效LED指示。 | 相当于或优于地凯、施耐德、菲尼克斯 |  |  | 台 | [18 empty] | 7 |  | 7 |  |  |  | 0 | 0 | 0 | 0 | 0 | 0 | 0
8 | 8口千兆交换机 | 二层网管交换机，交换容量192Gbps，包转发率15Mpps，8口10/100/1000Mbps自适应电口交换机，固化2个SFP千兆光口，支持VLAN、ACL、端口镜像、端口聚合等功能。 | 相当于或优于锐捷、华为、华三 |  |  | 台 | [18 empty] | 7 |  | 7 |  |  |  | 0 | 0 | 0 | 0 | 0 | 0 | 0
9 | 光收发器 | 千兆 | 相当于或优于锐捷、华为、华三 |  |  | 对 | [18 empty] | 7 |  | 7 |  |  |  | 0 | 0 | 0 | 0 | 0 | 0 | 0
(二)非机动车出入口设备 | [35 empty] | 0 | 0
1 | 数字道闸（栅栏式） | 工作电压：AC220V；工作温度：-25℃-65℃；功耗：90W；栏杆类型：单层栅栏式；杆长：最大5米；起落杆时间：6s | 相当于或优于捷顺、富士智能、科拓、海康 |  |  | 套 | [18 empty] | 3 |  | 3 |  |  |  | 0 | 0 | 0 | 0 | 0 | 0 | 0
2 | 数字式车辆检测器 | 工作电压：AC220V±10%；工作温度：-40℃-80℃；频率范围：20KHZ～170KHZ；灵敏度：3级可调；反应时间：≤10ms | 相当于或优于捷顺、富士智能、科拓、海康 |  |  | 套 | [18 empty] | 3 |  | 3 |  |  |  | 0 | 0 | 0 | 0 | 0 | 0 | 0
3 | 红外防砸装置 | 电源电压;12v-18v DC；电流：90MA；报警周期：2s 50ms(选择）；报警输出：继电器接点输出1C，接点容量DC30V 0.5Amax；防护等级：1p65；矫正角度：水平180°，垂直90°；防拆开光：常闭，当外壳被移去时打开。 | 相当于或优于捷顺、富士智能、科拓、海康 |  |  | 个 | [18 empty] | 3 |  | 3 |  |  |  | 0 | 0 | 0 | 0 | 0 | 0 | 0
4 | 红外防砸套装支架 | 不锈钢材质，高度500mm | 相当于或优于捷顺、富士智能、科拓、海康 |  |  | 套 | [18 empty] | 3 |  | 3 |  |  |  | 0 | 0 | 0 | 0 | 0 | 0 | 0
5 | 红外防砸套装电源 | 直流稳压电源：DC12V2A | 相当于或优于捷顺、富士智能、科拓、海康 |  |  | 套 | [18 empty] | 3 |  | 3 |  |  |  | 0 | 0 | 0 | 0 | 0 | 0 | 0
6 | 非机动车刷卡机 | PK-3507WIC卡写卡模式，脱机发卡，联网可获取进出数据，月卡脱机进出，可设时间限制，不支持临时卡计费 | 相当于或优于捷顺、富士智能、科拓、海康 |  |  | 个 | [18 empty] | 6 |  | 6 |  |  |  | 0 | 0 | 0 | 0 | 0 | 0 | 0
7 | 出入口控制机 | PK-2110/PC18 | 相当于或优于捷顺、富士智能、科拓、海康 |  |  | 套 | [18 empty] | 3 |  | 3 |  |  |  | 0 | 0 | 0 | 0 | 0 | 0 | 0
8 | 消防模块 | 1、电源：DC12V；2、输出信号：常开、常闭信号 | 国产优质 |  |  | 个 | [18 empty] | 3 |  | 3 |  |  |  | 0 | 0 | 0 | 0 | 0 | 0 | 0
9 | 安全岛 | 规格尺寸详布置图，机动车及非机动车 | 自施工 |  |  | 座 | [18 empty] | 10 |  | 10 |  |  |  | 0 | 0 | 0 | 0 | 0 | 0 | 0
10 | 减速带 | 铸铁材质 | 国产优质 |  |  | 米 | [18 empty] | 35 |  | 35 |  |  |  | 0 | 0 | 0 | 0 | 0 | 0 | 0
11 | 配电/控制箱 | 定制,1个总开关20A,9个回路开关16A带漏电保护，零地接线排，可放交换机等网络设备。 | 定制 |  |  | 套 | [18 empty] | 3 |  | 3 |  |  |  | 0 | 0 | 0 | 0 | 0 | 0 | 0
(三)管理中心设备 | [35 empty] | 0 | 0
1 | 停车场管理软件 | 停车管理子系统，含图像对比系统软件,车牌自动识别功能,脱机运行功能,多车位管理功能,支持多种收费标准模式,支持多种收费渠道方式：门岗现金缴费、付款码扫码收费、微信、支付宝扫码支付、中央收费、自助机缴费等。 | 相当于或优于捷顺、富士智能、科拓、海康 |  |  | 套 | [20 empty] | 1 |  |  |  | 0 | 0 | 0 | 0 | 0 | 0 | 0
2 | 车牌识别校验软件加密狗 | 1、微处理器: 内置单片机，并提供 200 字节掉电保持存储器，一次性写入程序，固化的单片机不可读出或改写； 2、安全算法: 开发商可以自选安全算法，并可以自定义安全算法因子； 3、口令: 由软件开发商设置口令，口令错误将不能对数据区进行读写； 4、唯一的流水号,AS技术。 | 相当于或优于联想、戴尔、华硕 |  |  | 套 | [20 empty] | 1 |  |  |  | 0 | 0 | 0 | 0 | 0 | 0 | 0
2 | 管理终端话机 | 工作电压：DC5V/1A；额定功率：＜5W；网口接口：2个10/100M以太网网口；操作环境湿度：10-95%；操作系统：Android9.0；主频：1.4GHz；显示屏：7英寸彩色触摸屏，分辨率1024*600；外观尺寸：268*185*189mm；重量：＜1.66kg。 | 相当于或优于联想、戴尔、华硕 |  |  | 台 | [20 empty] | 1 |  |  |  | 0 | 0 | 0 | 0 | 0 | 0 | 0
(四)线材及其它 | [35 empty] | 0 | 0
1 | 室外4芯单模光纤 | GYXTW-04B1.3 | 相当于或优于爱谱华顿、宇洪、粤道、普天天纪 |  |  | 米 | [18 empty] | 3000 |  | 3000 |  |  |  | 0 | 0 | 0 | 0 | 0 | 0 | 0
2 | 六类非屏蔽双绞线 | 国标,305米/箱 | 相当于或优于爱谱华顿、宇洪、粤道、普天天纪 |  |  | 米 | [18 empty] | 305 |  | 305 |  |  |  | 0 | 0 | 0 | 0 | 0 | 0 | 0
3 | 阻燃铜芯电力电缆 WDZ-YJY3x2.5 | WDZ-YJY3x2.5 | 相当于或优于爱谱华顿、宇洪、粤道、普天天纪 |  |  | 米 | [18 empty] | 200 |  | 200 |  |  |  | 0 | 0 | 0 | 0 | 0 | 0 | 0
4 | 阻燃铜芯电力电缆 WDZ-YJY-3x6 | WDZ-YJY-3x6 | 相当于或优于爱谱华顿、宇洪、粤道、普天天纪 |  |  | 米 | [18 empty] | 500 |  | 500 |  |  |  | 0 | 0 | 0 | 0 | 0 | 0 | 0
5 | 控制信号线 ZR-RVVP6x1.0mm2 | ZR-RVVP6x1.0mm2 | 相当于或优于爱谱华顿、宇洪、粤道、普天天纪 |  |  | 米 | [18 empty] | 100 |  | 100 |  |  |  | 0 | 0 | 0 | 0 | 0 | 0 | 0
6 | 地感线圈 BV1.5mm2 | BV1.5mm2 | 相当于或优于爱谱华顿、宇洪、粤道、普天天纪 |  |  | 米 | [18 empty] | 100 |  | 100 |  |  |  | 0 | 0 | 0 | 0 | 0 | 0 | 0
7 | 消防信号线 ZR-RVS-2*1.0mm² | ZR-RVS-2*1.0mm² | 相当于或优于爱谱华顿、宇洪、粤道、普天天纪 |  |  | 米 | [20 empty] | 4000 |  |  |  | 0 | 0 | 0 | 0 | 0 | 0 | 0
8 | 镀锌钢管 SC20 | SC20 | 相当于或优于金洲、友发 |  |  | 米 | [18 empty] | 100 |  | 100 |  |  |  | 0 | 0 | 0 | 0 | 0 | 0 | 0
9 | 镀锌钢管 SC32 | SC32 | 相当于或优于金洲、友发 |  |  | 米 | [18 empty] | 100 |  | 100 |  |  |  | 0 | 0 | 0 | 0 | 0 | 0 | 0
10 | PVC阻燃硬塑料管 PC32 | 管径32 | 相当于或优于联塑、雄塑 |  |  | 米 | [18 empty] | 126.292 |  | 126.292 |  |  |  | 0 | 0 | 0 | 0 | 0 | 0 | 0
11 | PVC阻燃硬塑料管 PC25 | 管径25 | 相当于或优于联塑、雄塑 |  |  | 米 | [18 empty] | 100 |  | 100 |  |  |  | 0 | 0 | 0 | 0 | 0 | 0 | 0
12 | PVC阻燃硬塑料管 PC20 | 管径20 | 相当于或优于联塑、雄塑 |  |  | 米 | [18 empty] | 388.17 |  | 388.17 |  |  |  | 0 | 0 | 0 | 0 | 0 | 0 | 0
L | 工程总价（元） | L=一+二+三+四 |  |  |  | 项 | [29 empty] | 0 | 0
09入侵报警系统 | [35 empty] | 0 | 0
(一)前端报警设备 | [35 empty] | 0 | 0
1 | 被动红外/微波双鉴探测器 | 吸顶式三技术(微波/红外/人工智能),探测范围：安装高度为3米时，范围为360°全方位，直径为15米 | 相当于或优于海康威视、艾礼安、豪恩 |  |  | 个 | [19 empty] | 26 | 26 |  |  |  | 0 | 0 | 0 | 0 | 0 | 0 | 0
2 | 万向安装支架 | 86盒，调节松紧度，水平方向180度旋转 | 相当于或优于海康威视、艾礼安、豪恩 |  |  | 套 | [19 empty] | 26 | 26 |  |  |  | 0 | 0 | 0 | 0 | 0 | 0 | 0
3 | 2防区输入模块 | 2端口总线输入模块 | 相当于或优于海康威视、艾礼安、豪恩 |  |  | 台 | [19 empty] | 14 | 14 |  |  |  | 0 | 0 | 0 | 0 | 0 | 0 | 0
4 | 电源装置 | 配套电源 | 相当于或优于海康威视、艾礼安、豪恩 |  |  | 台 | [19 empty] | 14 | 14 |  |  |  | 0 | 0 | 0 | 0 | 0 | 0 | 0
5 | 总线驱动器 | 双回路 | 相当于或优于海康威视、艾礼安、豪恩 |  |  | 台 | [19 empty] | 1 | 1 |  |  |  | 0 | 0 | 0 | 0 | 0 | 0 | 0
6 | 网络通信模块 | RJ45,TCP/IP协议 | 相当于或优于海康威视、艾礼安、豪恩 |  |  | 台 | [19 empty] | 1 | 1 |  |  |  | 0 | 0 | 0 | 0 | 0 | 0 | 0
7 | 紧急报警按钮 | 86型，不锈钢外壳 | 相当于或优于海康威视、艾礼安、豪恩 |  |  | 个 | [19 empty] | 1 | 1 |  |  |  | 0 | 0 | 0 | 0 | 0 | 0 | 0
8 | 声光报警器 | 106dB，LED频闪灯 | 相当于或优于海康威视、艾礼安、豪恩 |  |  | 个 | [19 empty] | 1 | 1 |  |  |  | 0 | 0 | 0 | 0 | 0 | 0 | 0
(二)管理中心设备 | [35 empty] | 0 | 0
1 | 报警控制主机 | 8路报警接口，通信RJ45接口，带操作键盘 | 相当于或优于海康威视、艾礼安、豪恩 |  |  | 台 | [19 empty] | 1 | 1 |  |  |  | 0 | 0 | 0 | 0 | 0 | 0 | 0
2 | 报警控制键盘 | 布防撤防控制，紧急报警，防拆报警功能 | 相当于或优于海康威视、艾礼安、豪恩 |  |  | 个 | [19 empty] | 1 | 1 |  |  |  | 0 | 0 | 0 | 0 | 0 | 0 | 0
3 | 系统管理软件 | 报警管理软件，有向上一级接处警中心报警的通信接口 | 相当于或优于海康威视、艾礼安、豪恩 |  |  | 套 | [19 empty] | 1 | 1 |  |  |  | 0 | 0 | 0 | 0 | 0 | 0 | 0
4 | 系统集成协议开放要求 | 采用标准通信协议，开放系统应用接口，具备与其它智能化子系统集成及数据共享的功能，满足远程数据采集及控制等需求，支持SDK接口 或 RS232接口。 | 相当于或优于海康威视、艾礼安、豪恩 |  |  | 套 | [19 empty] | 1 | 1 |  |  |  | 0 | 0 | 0 | 0 | 0 | 0 | 0
(三)线材 | [35 empty] | 0 | 0
1 | 铜芯护套导线 ZR-RVV-6x0.75mm2 | ZR-RVV-6x0.75mm2 | 相当于或优于爱谱华顿、宇洪、粤道、普天天纪 |  |  | 米 | [19 empty] | 615.269 | 615.269 |  |  |  | 0 | 0 | 0 | 0 | 0 | 0 | 0
2 | 铜芯护套导线 ZR-RVV-6x1.0mm2 | ZR-RVV-6x1.0mm2 | 相当于或优于爱谱华顿、宇洪、粤道、普天天纪 |  |  | 米 | [19 empty] | 1047.89 | 1047.89 |  |  |  | 0 | 0 | 0 | 0 | 0 | 0 | 0
3 | 阻燃铜芯护套电缆 WDZ-YJY-3x2.5mm2 | WDZ-YJY-3x4.0mm2 | 相当于或优于爱谱华顿、宇洪、粤道、普天天纪 |  |  | 米 | [19 empty] | 1074.0873 | 1074.0873 |  |  |  | 0 | 0 | 0 | 0 | 0 | 0 | 0
4 | PVC阻燃硬塑料管 PC20 | 管径20 | 相当于或优于联塑、雄塑、伟星管业 |  |  | 米 | [19 empty] | 300 | 300 |  |  |  | 0 | 0 | 0 | 0 | 0 | 0 | 0
5 | PVC阻燃硬塑料管 PC25 | 管径25 | 相当于或优于联塑、雄塑、伟星管业 |  |  | 米 | [19 empty] | 300 | 300 |  |  |  | 0 | 0 | 0 | 0 | 0 | 0 | 0
L | 工程总价（元） | L=一+二+三 |  |  |  | 项 | [29 empty] | 0 | 0
10建筑物电子信息系统防雷 | [35 empty] | 0 | 0
(一)线材 | [35 empty] | 0 | 0
1 | 接地铜芯线 ZR-BVR-25mm2 | ZR-BVR-25mm2 | 相当于或优于爱谱华顿、宇洪、粤道、普天天纪 |  |  | 米 | [24 empty] | 0 | 0 | 0 | 0 | 0 | 0 | 0 | 包含在总包施工内
2 | 接地铜芯线 ZR-BVR-50mm2 | ZR-BVR-50mm2 | 相当于或优于爱谱华顿、宇洪、粤道、普天天纪 |  |  | 米 | [24 empty] | 0 | 0 | 0 | 0 | 0 | 0 | 0
3 | PVC阻燃硬塑料管 PC32 | ￠32国标 | 相当于或优于联塑、雄塑 |  |  | 米 | [24 empty] | 0 | 0 | 0 | 0 | 0 | 0 | 0
L | 工程总价（元） | L=一 |  |  |  | 项 | [29 empty] | 0 | 0
11光纤入户系统 | [35 empty] | 0 | 0
(一)入户线缆 | [35 empty] | 0 | 0
1 | 2芯皮线光纤 | 双芯 金属加强件、低烟无卤阻燃护套 | 相当于或优于爱谱华顿、宇洪、粤道、普天天纪 |  |  | 米 | 2681.739 | 3267.282 | 3147.285 | 2716.299 | 2716.299 | 3279.198 | 2157 | 2212.122 | 2224.809 | 2251.19 | 1857.036 | 1170.514 | 933.581 | 2353.301 | 2232.493 |  |  |  |  | 7169.448 | 42369.596 |  |  |  | 0 | 0 | 0 | 0 | 0 | 0 | 0
2 | 熔纤 | 自施工 | 自施工 |  |  | 点 | 135 | 150 | 140 | 156 | 156 | 151 | 110 | 112 | 105 | 124 | 104 | 60 | 48 | 108 | 120 | 0 | 0 | 0 | 0 | 0 | 1779 |  |  |  | 0 | 0 | 0 | 0 | 0 | 0 | 0
3 | 尾纤 | 单模单芯LC 1.5M尾纤 | 相当于或优于爱谱华顿、宇洪、粤道、普天天纪 |  |  | 条 | 135 | 150 | 140 | 156 | 156 | 151 | 110 | 112 | 105 | 124 | 104 | 60 | 48 | 108 | 120 | 0 | 0 | 0 | 0 | 0 | 1779 |  |  |  | 0 | 0 | 0 | 0 | 0 | 0 | 0
(二)竖井内设备 | [35 empty] | 0 | 0
1 | 光缆交接箱 | 满足288芯光纤和3家运营商接入需求 | 相当于或优于爱谱华顿、宇洪、粤道、普天天纪 |  |  | 套 | [19 empty] | 7 | 7 |  |  |  | 0 | 0 | 0 | 0 | 0 | 0 | 0
2 | 光缆交接箱 | 满足576芯光纤和3家运营商接入需求 | 相当于或优于爱谱华顿、宇洪、粤道、普天天纪 |  |  | 套 | [19 empty] | 7 | 7 |  |  |  | 0 | 0 | 0 | 0 | 0 | 0 | 0
3 | 72芯分纤箱 | 含72芯分纤熔接及藕合器跳线配件 | 相当于或优于爱谱华顿、宇洪、粤道、普天天纪 |  |  | 套 | 4 | 5 | 5 | 5 | 5 | 5 | 3 | 3 | 3 | 4 | 3 | 2 | 1 | 4 | 3 | [5 empty] | 55 |  |  |  | 0 | 0 | 0 | 0 | 0 | 0 | 0
4 | 48芯分纤箱 | 含48芯分纤熔接及藕合器跳线配件 | 相当于或优于爱谱华顿、宇洪、粤道、普天天纪 |  |  | 套 | [14 empty] | 1 | [5 empty] | 6 |  |  |  | 0 | 0 | 0 | 0 | 0 | 0 | 0 | bar: 1#; 8# to 10#; 15#
5 | 24芯分纤箱 | 含48芯分纤熔接及藕合器跳线配件 | 相当于或优于爱谱华顿、宇洪、粤道、普天天纪 |  |  | 套 | [15 empty] | 1 |  |  |  |  | 7 |  |  |  | 0 | 0 | 0 | 0 | 0 | 0 | 0 | bar: 2#; 5# to 7#; 12# to 13#
(三)弱电管、线 | [35 empty] | 0 | 0
1 | 72芯单模光纤 | 多芯G.652D单模光纤 | 相当于或优于爱谱华顿、宇洪、粤道、普天天纪 |  |  | 米 | 217.76 | 265.4 | 234.9 | 221 | 221 | 268.55 | 153.6 | 168.12 | 145.92 | 198.5 | 135.6 | 52.19 | 27.59 | 172.56 | 189.72 |  |  |  |  | 3648.079 | 6320.489 |  |  |  | 0 | 0 | 0 | 0 | 0 | 0 | 0
2 | 48芯单模光纤 | 多芯G.652D单模光纤 | 相当于或优于爱谱华顿、宇洪、粤道、普天天纪 |  |  | 米 | [20 empty] | 2600 |  |  |  | 0 | 0 | 0 | 0 | 0 | 0 | 0
3 | 24芯单模光纤 | 多芯G.652D单模光纤 | 相当于或优于爱谱华顿、宇洪、粤道、普天天纪 |  |  | 米 | 2#: 3.6; 5#: 3.6; 6#: 3.6; 7#: 4.29; 12#: 6.5; 13#: 4.39 |  |  | 5.09 |  |  |  | 283.736 | 800 |  |  |  | 0 | 0 | 0 | 0 | 0 | 0 | 0
L | 工程总价（元） | L=一+二+三 |  |  |  | 项 | [29 empty] | 0 | 0
12智慧信息服务系统 | [35 empty] | 0 | 0
(一)管理中心 | [35 empty] | 0 | 0
1 | 系统工作站 | CPU:i7-10700以上； 内存：16G DDR4 2400MHZ以上； 硬盘：2T以上； 显卡：2G独显以上； 显示屏：24寸以上宽屏 | 相当于或优于联想、戴尔、华硕 |  |  | 台 | [20 empty] | 1 |  |  |  | 0 | 0 | 0 | 0 | 0 | 0 | 0 | 可与物业管理系统、智能化集成系统共用
2 | 系统服务器 | CPU：2颗 E5 -2660V4 8核 16线程以上； 内存：16GB DDR4-2400MHz以上； 网卡：标配4端口以上千兆以太网卡； 硬盘：硬盘容量2T SAS硬盘，2个，标配(RAID 0/1/5/6/10)智能阵列控制器； 电源：冗余电源，功率495W/750W； 机箱：2U机架式； 中文标准版 5用户 | 相当于或优于联想、戴尔、华硕 |  |  | 台 | [20 empty] | 1 |  |  |  | 0 | 0 | 0 | 0 | 0 | 0 | 0 | 可与物业管理系统、智能化集成系统共用
(二)系统功能及接口模块 | [35 empty] | 0 | 0
1 | 资讯发布功能模块 | （1）物业管理处可通过智能终端向用户发布各类公共资讯；（2）物业管理处可通过智能终端向用户发布小区通知通告；（3）物业管理处可通过智能终端向用户发布各类生活资讯；（4）物业管理处可通过智能终端向用户发布市政公用服务信息；（5）系统对周边公立医疗提供信息发布接口；（6）系统对周边教育机构提供信息发布接口。 | 相当于或优于瑞石、中创立方、新基点、路盛通 |  |  | 套 | [20 empty] | 1 |  |  |  | 0 | 0 | 0 | 0 | 0 | 0 | 0 | 由物业配套
2 | 信息查询功能模块 | （1）通过链接相关网页实现费用查询；（2）通过链接相关网页实现在线业务办理；（3）通过链接相关网页实现服务动态查询；（4）查询物业服务合同范围内各种费用。 | 相当于或优于瑞石、中创立方、新基点、路盛通 |  |  | 套 | [20 empty] | 1 |  |  |  | 0 | 0 | 0 | 0 | 0 | 0 | 0 | 由物业配套
3 | 信息检索功能模块 | （1）子模块应用服务检索；（2）资讯模块内容搜索。 | 相当于或优于瑞石、中创立方、新基点、路盛通 |  |  | 套 | [20 empty] | 1 |  |  |  | 0 | 0 | 0 | 0 | 0 | 0 | 0 | 由物业配套
4 | 缴费管理功能模块 | （1）物业费用缴费；（2）生活费用缴费。 | 相当于或优于瑞石、中创立方、新基点、路盛通 |  |  | 套 | [20 empty] | 1 |  |  |  | 0 | 0 | 0 | 0 | 0 | 0 | 0 | 由物业配套
5 | 物业服务功能模块 | （1）手机开门；（2）访客邀请；（3）提出投诉、建议、在线查询处理情况；（4）提出装修申请；（5）提出维修申请；（6）公共服务设施预定；（7）在线调查；（8）电子投票选举；（9）管家呼叫；（10）报事放行。 | 相当于或优于瑞石、中创立方、新基点、路盛通 |  |  | 套 | [20 empty] | 1 |  |  |  | 0 | 0 | 0 | 0 | 0 | 0 | 0 | 由物业配套
6 | 家庭安防功能模块 | （1）家庭一键求助信息推送；（2）一键报警呼叫。 | 相当于或优于瑞石、中创立方、新基点、路盛通 |  |  | 套 | [20 empty] | 1 |  |  |  | 0 | 0 | 0 | 0 | 0 | 0 | 0 | 由物业配套
7 | 消息提醒功能模块 | 欠费提醒、已派工提醒等信息接收和管理 | 相当于或优于瑞石、中创立方、新基点、路盛通 |  |  | 套 | [20 empty] | 1 |  |  |  | 0 | 0 | 0 | 0 | 0 | 0 | 0 | 由物业配套
8 | 生活服务功能模块 | （1）服务浏览；（2）服务管理；（3）下单支付；（4）订单管理；（5）评价管理。 | 相当于或优于瑞石、中创立方、新基点、路盛通 |  |  | 套 | [20 empty] | 1 |  |  |  | 0 | 0 | 0 | 0 | 0 | 0 | 0 | 由物业配套
9 | 网上商城功能模块 | （1）商品浏览；（2）商品管理；（3）供应商管理；（4）订单管理；（5）退换申请；（6）评价管理。 | 相当于或优于瑞石、中创立方、新基点、路盛通 |  |  | 套 | [20 empty] | 1 |  |  |  | 0 | 0 | 0 | 0 | 0 | 0 | 0 | 由物业配套
10 | 系统管理功能模块 | （1）账号管理；（2）帮助中心。 | 相当于或优于瑞石、中创立方、新基点、路盛通 |  |  | 套 | [20 empty] | 1 |  |  |  | 0 | 0 | 0 | 0 | 0 | 0 | 0 | 由物业配套
11 | 移动端 | 智慧生活业主端APP（ios and android）、与视频监控系统、出入口控制系统、停车场管理系统、可视对讲系统对接接口开发 | 相当于或优于瑞石、中创立方、新基点、路盛通 |  |  | 套 | [20 empty] | 1 |  |  |  | 0 | 0 | 0 | 0 | 0 | 0 | 0 | 由物业配套
12 | 系统集成协议开放要求 | 采用标准通信协议，开放系统应用接口，具备与其它智能化子系统集成及数据共享的功能，满足远程数据采集及控制等需求，支持WebAPI接口 或 Web Service接口。 | 相当于或优于瑞石、中创立方、新基点、路盛通 |  |  | 套 | [20 empty] | 1 |  |  |  | 0 | 0 | 0 | 0 | 0 | 0 | 0
L | 工程总价（元） | L=一+二 |  |  |  | 项 | [29 empty] | 0 | 0
13物业管理系统 | [35 empty] | 0 | 0
（一）系统功能及接口模块 | [35 empty] | 0 | 0
1 | 系统管理功能 | 包括组织架构、权限管理、数据字典、报表管理、通用查询、原始数据导入、系统参数设置、数据库年结、提醒设置等 | 相当于或优于瑞石、中创立方、新基点、路盛通 |  |  | 套 | [20 empty] | 1 |  |  |  | 0 | 0 | 0 | 0 | 0 | 0 | 0 | 由物业配套
2 | 基础管理功能 | 包括楼宇资料、住户资料、员工资料、小区概况、设施和设备配套功能浏览、智慧小区服务项目浏览、物业管理规程、业委会概况等 | 相当于或优于瑞石、中创立方、新基点、路盛通 |  |  | 套 | [20 empty] | 1 |  |  |  | 0 | 0 | 0 | 0 | 0 | 0 | 0 | 由物业配套
3 | 收费管理功能 | 包括入住管理、物业服务费管理、公摊管理、抄表收费、停车收费、缴费通知、收费统计与查询、应税统计表、收费参数、预交管理、欠费管理、票据管理、台账管理、财务报表、财务软件接口等 | 相当于或优于瑞石、中创立方、新基点、路盛通 |  |  | 套 | [20 empty] | 1 |  |  |  | 0 | 0 | 0 | 0 | 0 | 0 | 0 | 由物业配套
4 | 访客管理功能 | 可对来访人员情况进行记录、查询等功能； | 相当于或优于瑞石、中创立方、新基点、路盛通 |  |  | 套 | [20 empty] | 1 |  |  |  | 0 | 0 | 0 | 0 | 0 | 0 | 0 | 由物业配套
5 | 客户服务功能 | 包括本体维修、室内维修、装修管理、家政服务、客户访谈、服务调度、会员管理、报表管理等 | 相当于或优于瑞石、中创立方、新基点、路盛通 |  |  | 套 | [20 empty] | 1 |  |  |  | 0 | 0 | 0 | 0 | 0 | 0 | 0 | 由物业配套
6 | 日常管理功能 | 包括钥匙管理、车辆管理、设备设施管理、安全管理、生态环境管理、卫生管理等 | 相当于或优于瑞石、中创立方、新基点、路盛通 |  |  | 套 | [20 empty] | 1 |  |  |  | 0 | 0 | 0 | 0 | 0 | 0 | 0 | 由物业配套
7 | 维修维护管理功能 | 建立小区本体、园林景观、公共照明、消防设施、机电设备等资料数据库，包含相关设备设施的技术资料、维护维修信息；可根据小区设备设施的技术资料和维修记录制定物业维护保养计划；包括设备管理、设备保养、运维管理设备巡检等 | 相当于或优于瑞石、中创立方、新基点、路盛通 |  |  | 套 | [20 empty] | 1 |  |  |  | 0 | 0 | 0 | 0 | 0 | 0 | 0 | 由物业配套
8 | 物资管理功能 | 包括物料入库、物料出库、物料管理等 | 相当于或优于瑞石、中创立方、新基点、路盛通 |  |  | 套 | [20 empty] | 1 |  |  |  | 0 | 0 | 0 | 0 | 0 | 0 | 0 | 由物业配套
9 | 人力资源管理功能 | 包括岗位管理、人事档案、考勤排班、考勤记录、考勤报表等 | 相当于或优于瑞石、中创立方、新基点、路盛通 |  |  | 套 | [20 empty] | 1 |  |  |  | 0 | 0 | 0 | 0 | 0 | 0 | 0 | 由物业配套
10 | 移动端 | 业主端APP（ios and android） | 相当于或优于瑞石、中创立方、新基点、路盛通 |  |  | 套 | [20 empty] | 1 |  |  |  | 0 | 0 | 0 | 0 | 0 | 0 | 0 | 由物业配套
11 | 系统集成协议开放要求 | 采用标准通信协议，开放系统应用接口，具备与其它智能化子系统集成及数据共享的功能，满足远程数据采集及控制等需求，支持WebAPI接口 或 Web Service接口。 | 相当于或优于瑞石、中创立方、新基点、路盛通 |  |  | 套 | [20 empty] | 1 |  |  |  | 0 | 0 | 0 | 0 | 0 | 0 | 0
M | 工程总价（元） | M=一 |  |  |  | 项 | [29 empty] | 0 | 0
14智能化集成系统 | [35 empty] | 0 | 0
(一)、软硬件环境 | [35 empty] | 0 | 0
1 | 服务器系统软件—操作系统 | SERVER 2016 | 相当于或优于戴尔、联想、华硕 |  |  | 套 | [20 empty] | 1 |  |  |  | 0 | 0 | 0 | 0 | 0 | 0 | 0
2 | 服务器系统软件—数据库软件 | SQL Server 2012 中文标准版 15用户 | 相当于或优于戴尔、联想、华硕 |  |  | 套 | [20 empty] | 1 |  |  |  | 0 | 0 | 0 | 0 | 0 | 0 | 0
3 | 工作站系统软件—工作站系统 | 1、操作系统：WIN7专业版及以上版本 | 相当于或优于戴尔、联想、华硕 |  |  | 套 | [20 empty] | 1 |  |  |  | 0 | 0 | 0 | 0 | 0 | 0 | 0
(二)、智能化集成系统 | [35 empty] | 0 | 0
1 | 智能化集成系统软件平台 | 1.实现对区域内弱电系统的监控，实现对各机电设备的数据采集、监测、转储等功能的系统软件； 2.系统应采用B/S运行模式，支持本地及云部署； 3.内置标准接口，如Modbus、BACnet、OPC、DB、串口等，并支持扩展； 4.系统监控界面采用Web组态工具完成，组态采用Html5+Canvas技术，满足多操作系统和浏览器的使用要求，兼容PC、平板、手机； 5.基于角色访问管理机制，区分不同类型人员职责； 6.为保障实时数据的高效性，模块间通讯采用TCP协议； 7.强大的报表管理，提供各系统数据报表的查询及输出； 8.提供实时告警、历史告警查询管理功能； 9.提供完备的历史日志记录管理功能； 10.系统监控点位为20000点。 | 相当于或优于瑞石、中创立方、新基点、路盛通 |  |  | 套 | [20 empty] | 1 |  |  |  | 0 | 0 | 0 | 0 | 0 | 0 | 0
2 | 智能客户端套件 | 1.通过客户端访问服务器，平台日常管理主要工作窗口，与平台配套。 | 相当于或优于瑞石、中创立方、新基点、路盛通 |  |  | 套 | [20 empty] | 1 |  |  |  | 0 | 0 | 0 | 0 | 0 | 0 | 0
(三)、集成子系统接口 | [35 empty] | 0 | 0
1 | 智慧信息服务系统 | 1.智慧信息服务系统接口二次开发,支持WebAPI接口 或 Web Service接口； 2.与系统采用网络连接，子系统开放接口协议； 3.数据展示：展示月度访客预约统计、物品出门事项、物品借还情况、小区通知、小区投票相关活动、商场各分类下报名统计； 4.信息发布：对接智慧信息服务系统，能联动发布信息到(例：小区用户端及物业管理端APP、电梯显示屏等）设备； 5.信息发布功能控制应当具备单选、多选、全选发布(例：电梯显示屏）设备，并能在单个页面内完成信息源文件的选择操作（例：文字、输入文字匹配节目名称）。 | 相当于或优于瑞石、中创立方、新基点、路盛通 |  |  | 套 | [20 empty] | 1 |  |  |  | 0 | 0 | 0 | 0 | 0 | 0 | 0
2 | 物业管理系统 | 1.物业管理系统接口二次开发，支持双向API标准接口及标准协议（如OPC、WebService、ODBC等）； 2.可通过远程链接的方式对接物业系统；3.基础数据展示：展示房源动态、小区住户身份比例、小区楼栋入住率、绿化管理情况、物业服务缴费情况、半年内未缴费住户分析、设施预约情况； 4.数据采集：集成系统将采集到的水电表计量数据传给物业管理系统做费用计算；5.智慧信息服务及物业管理系统由物业公司提供，在满足五象管委会标准前提下，需进行二次深化设计。 | 相当于或优于瑞石、中创立方、新基点、路盛通 |  |  | 套 | [20 empty] | 1 |  |  |  | 0 | 0 | 0 | 0 | 0 | 0 | 0
3 | 公共广播系统 | 1.公共广播系统接口二次开发，支持SDK接口或 WebAPI接口 或 OPC接口； 2.运行监测：实时监测和显示公共广播系统设备运行状态； 3.报警定位：当检测到设备异常报警时，在可视化图形场景界面内对报警点或报警发生区域进行定位； 4.实时监测和记录：实时监测背景音乐系统设备状态，如音量、设备工作状态。对背景音乐系统掉线、离线工作异常进行记录； 5.手动控制：手动在指定分区中播放指定音源文件； 6.定时音乐播放：通过定时任务功能自定义按照时间表在指定分区中进行音乐播放； 7.设备联动：当有报警发生或有其他联动请求时，可以播放预设广播内容； 8.分区播放：3D页面支持快捷选择对应回路进行联动控制（单设备或多设备音量选择，音源选择）功能控制。具备单选、多选、全选发布，并能在单个页面或悬浮窗内完成音频文件或音源的选择操作，支持多种常用音频格式； 9.可视化管理：以直观的图标方式在地图中标识大楼设备的位置信息、运行状态信息、基础信息等。用图标区分设备类型；用不同颜色区分设备点位或线路正常信息。 | 相当于或优于瑞石、中创立方、新基点、路盛通 |  |  | 套 | [20 empty] | 1 |  |  |  | 0 | 0 | 0 | 0 | 0 | 0 | 0
4 | 信息导引及发布系统 | 1.信息导引及发布系统接口二次开发，支持SDK接口 或 WebAPI接口 或 Web Service接口； 2.与系统采用网络连接，子系统开放接口协议； 3.状态监测：平台在信息引导及发布系统页面工作站上显示开关状态信息、点击获取当前播放节目名称； 4.关机控制：通过定时任务功能模块可按时间表设置定时关机或手动关机以及远程关闭。（要求信息引导及发布系统提供给智能化集成系统相应权限）； 5.系统联动：实现与消防系统的联动，当消防系统发生报警且确认后，通过集成平台联动信息导引及发布系统自动发布撤离通知，提供紧急疏散路线； 6.节目播放：软件实现输入节目名称播放，实现一个节目在所有设备或几个设备上播放； 7.可视化管理：以直观的图标方式在地图中标识大楼设备的位置信息、运行状态信息、基础信息等。用图标区分设备类型；用不同颜色区分设备点位或线路正常。 | 相当于或优于瑞石、中创立方、新基点、路盛通 |  |  | 套 | [20 empty] | 1 |  |  |  | 0 | 0 | 0 | 0 | 0 | 0 | 0
5 | 入侵报警系统 | 1.入侵报警系统接口二次开发，支持支持SDK接口或 RS232接口； 2.实时监控：用户可以通过系统监测入侵报警探测器的运行状态，状态包括布防、撤防、旁路等； 3.设备控制：系统可以发送布防、撤防、旁路控制指令； 4.监测告警：平台对接周界系统进行入侵监测，当有入侵发生时进行入侵告警； 5.数据分析：对入侵报警事件进行趋势图分析，用户可对报警事件进行查询。对入侵报警进行统计，分析最易触发盗警设备所在区域，从而进行重点监控。系统对报警数据进行查询，用户可以按报警地点、报警时间进行查询；数据可以自定义生成报表并导出； 6.报警定位：发生异常报警时，在电子地图上对报警点进行定位； 7.系统联动：自动弹出报警点附近的摄像头监控画面。图像截取功能，报警发生后截取监控摄像机的抓拍图像。防盗报警系统联动门禁系统：关闭报警点周围的门禁系统。通过视频分配器报警信号可以将图像切换到控制室的监视上，并进行录像调用； 8.可视化管理：基于可视化图形场景进行可视化展现。直观展示设备名称；用不同色或动画效果区分报警点位正常、报警信息。 | 相当于或优于瑞石、中创立方、新基点、路盛通 |  |  | 套 | [20 empty] | 1 |  |  |  | 0 | 0 | 0 | 0 | 0 | 0 | 0
6 | 出入口控制系统 | 1.出入口控制系统接口二次开发，支持WEBAPI接口 或 OPC 或 SDK接口； 2.与出入口控制系统采用网络连接，子系统开放接口协议； 3.实时监控：通过监控计算机实时查看每个通道的人员进出情况、每个通道的状态以及门禁系统的运行状态，记录通行人员信息，并可实时监控通道通行状况； 4.实时查询：能自动统计进入区域的人数总和，并且查询到人员资料，可准确统计区内人数。用户可以按地点、人员、卡号、时间查询出入记录，数据可以自定义生成报表； 5.报警定位：当接收到门禁系统非法开门事件或异常发生报警时，在可视化图形场景界面中对报警点进行定位； 6.系统协同联动：当接收到门禁系统非法开门事件报警时，系统按照设置的规则在报警界面内同步推送周边监控画面； 7.设备控制：实现远程开门。 | 相当于或优于瑞石、中创立方、新基点、路盛通 |  |  | 套 | [20 empty] | 1 |  |  |  | 0 | 0 | 0 | 0 | 0 | 0 | 0
7 | 视频安防监控系统 | 1.视频安防监控系统接口二次开发，支持视频编解码器SDK语言开发包； 2.与监控系统采用网络连接，监控系统开放SDK开发包； 3.实时视频浏览：支持查看摄像头实时画面； 4.状态监测：支持可视化展示主要设备的运行状态，如设备出现故障，可显示设备编号等信息，并记录设备故障及维修处理情况； 5.视频控制：支持通过视频工具栏进行实时视频进行操作（全屏/退出全屏、全部停止）； 6.云台控制：支持对球机或云台进行旋转、变焦、球机； 7.视频抓拍：支持对实时监控画面进行抓拍； 8.视频录像：支持对实时监控画面进行本地录像； 9.录像回放：支持同时回看多路摄像头实时画面，多画面同屏显示（可分为1/4/9画面显示），可对播放的视频录像进行暂停、拖放、停止、全屏等操作； 10.告警监测：可实现重点部位（例如无人值守机房、 夜间已设防区域等） 异常情况的报警； 11.报警联动：支持当其它联动子系统报警时，报警区域周围相应摄像头画面自动弹出，如为球机或云台则自动调用相应视频预置位。对于特别重大的报警信号，支持向紧急联系人传送报警信号； 12.电子地图分布：在各个楼层的电子地图上以摄像头图标（不同图标表示不同类型的摄像头）示意摄像头的安装分布，点击电子地图上摄像头图标，显示该摄像头实时图像； 13.可视化管理：3D界面悬窗展示监控设备详细信息包括设备编号、设备安装地址、设备型号等。 | 相当于或优于瑞石、中创立方、新基点、路盛通 |  |  | 套 | [20 empty] | 1 |  |  |  | 0 | 0 | 0 | 0 | 0 | 0 | 0
8 | 访客对讲系统 | 1.访客对讲系统接口二次开发，支持WEBAPI接口 或 SDK接口 或 ODBC接口；2.实时监控：监测访客对讲系统的运行状态，对讲设备点位状态包括在线、离线等； 3.数据处理：访客通行按类别数据记录，并形成数据统计图表，在大屏呈现； 4.记录查询：系统记录按条件进行分类查询； 5.系统联动：可以联动门禁系统，打开访客对讲对应的门禁； 6.可视化管理：以直观的图标方式在地图中标识大楼设备的位置信息、运行状态信息、基础信息等。用图标区分设备类型；用不同颜色区分设备点位或线路正常、报警信息。 | 相当于或优于瑞石、中创立方、新基点、路盛通 |  |  | 套 | [20 empty] | 1 |  |  |  | 0 | 0 | 0 | 0 | 0 | 0 | 0
9 | 停车库（场）管理系统 | 1.停车库（场）管理系统接口二次开发，支持ODBC 或 WebAPI接口 或 Web Service接口； 2.与停车库（场）管理系统采用网络连接，子系统开放接口协议； 3.车场数据记录与查询：平台对停车数据进行记录；按筛选条件进行记录查询；用户可以人员编号、卡号、车牌号、时间、入场地点、出场地点查询；用户可以根据时间节点进行车辆出入总数统计；数据可以自定义生成报表； 4.报警定位：在可视化图形场景界面内对报警设备进行定位； 5.可视化管理：以直观的图标方式在地图中标识大楼设备的位置信息、运行状态信息、基础信息等。用图标区分设备类型；用不同颜色区分设备点位或线路正常、报警信息。 | 相当于或优于瑞石、中创立方、新基点、路盛通 |  |  | 套 | [20 empty] | 1 |  |  |  | 0 | 0 | 0 | 0 | 0 | 0 | 0
10 | 第三方系统接口 | 可提供第三系统接入的API接口 | 相当于或优于瑞石、中创立方、新基点、路盛通 |  |  | 套 | [20 empty] | 1 |  |  |  | 0 | 0 | 0 | 0 | 0 | 0 | 0
(四)、系统实施 | [35 empty] | 0 | 0
1 | 智能化集成系统人机界面工程（定制开发） | 系统人机界面设计及开发。 | 相当于或优于瑞石、中创立方、新基点、路盛通 |  |  | 套 | [20 empty] | 1 |  |  |  | 0 | 0 | 0 | 0 | 0 | 0 | 0
2 | 智能化集成软件平台安装和各子系统联调 | 系统平台安装及各子系统联调。 | 相当于或优于瑞石、中创立方、新基点、路盛通 |  |  | 套 | [20 empty] | 1 |  |  |  | 0 | 0 | 0 | 0 | 0 | 0 | 0
L | 工程总价（元） | L=一+二+三+四 |  |  |  | 项 | [29 empty] | 0 | 0
15机房工程 | [35 empty] | 0 | 0
(一)机柜 | [35 empty] | 0 | 0
1 | 服务器机柜 | WDH：600mm×800mm×2000mm，通透前、后门，前单后双纯平梅花网孔门，带侧板并柜，配置：2条垂直理线槽，50套M6安装套件。 | 相当于或优于图腾、大唐卫士 |  |  | 套 | 2#: 4 | [6 empty] | 3 | 7 |  |  |  | 0 | 0 | 0 | 0 | 0 | 0 | 0
2 | PDU管控单元 | 单个机柜配2条，左右侧安装，上进线。每条PDU：AC250V 50Hz 32A，输入接口为接线盒输入；输出包括18个万用10A插座；配置液晶显示模块（电流、电压、功率、电能），RS485通讯接口，带电热插拔，电源侧配置长寿命LED电源指示灯。外壳颜色为黑色；A、B路采用不同颜色、不同丝印区分。 | 国产优质 |  |  | 套 | 2#: 8 | [6 empty] | 6 | 14 |  |  |  | 0 | 0 | 0 | 0 | 0 | 0 | 0
(二)装饰及空调部分工程 | [35 empty] | 0 | 0
1 | 5P吊顶空调 | 5P,变频（含铜管及冷媒），含外机支架等辅助材料 | 相当于或优于格力、美的 |  |  | 套 | 2#: 2 | [7 empty] | 2 |  |  |  | 0 | 0 | 0 | 0 | 0 | 0 | 0
2 | 防静电地板 | 规格尺寸：（1）本期工程所用地板为全钢有边防静电活动地板，地板规格尺寸为：600×600×35（mm），含龙骨支架 | 相当于或优于兴铁、红日、通路 |  |  | ㎡ | 2#: 88 | [6 empty] | 30 | 118 |  |  |  | 0 | 0 | 0 | 0 | 0 | 0 | 0
3 | 不锈钢踢脚线 | 采用304不锈钢定制，规格0.8mmX10mmX100mmX10mm， | 国产优质 |  |  | 米 | 2#: 48 | [6 empty] | 22 | 70 |  |  |  | 0 | 0 | 0 | 0 | 0 | 0 | 0
(三)电气技术工程 | [35 empty] | 0 | 0
1 | UPS电源主机 | 60KVA | 定制 |  |  | 台 | [20 empty] | 1 |  |  |  | 0 | 0 | 0 | 0 | 0 | 0 | 0 | bar: 2#
2 | 蓄电池 | 12V100H | 相当于或优于山特、科华、施耐德 |  |  | 只 | 2#: 64 | [7 empty] | 64 |  |  |  | 0 | 0 | 0 | 0 | 0 | 0 | 0
3 | 蓄电池架（含电池连接线） | A32，四层，长885x宽780x高1210mm | 相当于或优于越力、洛奇、施耐德 |  |  | 个 | 2#: 2 | [7 empty] | 2 |  |  |  | 0 | 0 | 0 | 0 | 0 | 0 | 0
4 | 支撑钢架 | L5角钢，国标 | 国产优质 |  |  | 个 | 2#: 6 | [7 empty] | 6 |  |  |  | 0 | 0 | 0 | 0 | 0 | 0 | 0
5 | UPS配电箱 | 含6个32A回路开关，8个20A带漏电保护回路开关，2个63A回路开关，1个25A回路开关，15个20A回路开关，14个20A带漏电保护回路开关，成套防雷接地装置。 | 定制 |  |  | 套 | [20 empty] | 1 |  |  |  | 0 | 0 | 0 | 0 | 0 | 0 | 0 | bar: 2#
6 | 楼层配电箱 | 含6个回路开关16A，成套防雷接地装置。 | 定制 |  |  | 套 | 2#: 16 | [7 empty] | 16 |  |  |  | 0 | 0 | 0 | 0 | 0 | 0 | 0
7 | 总平设备配电箱 | 含3个回路开关16A，成套防雷接地装置。 | 定制 |  |  | 套 | 2#: 15 | [7 empty] | 15 |  |  |  | 0 | 0 | 0 | 0 | 0 | 0 | 0
8 | 大门岗亭配电箱 | 含6个回路开关16A，成套防雷接地装置。 | 定制 |  |  | 套 | 2#: 2 | [7 empty] | 2 |  |  |  | 0 | 0 | 0 | 0 | 0 | 0 | 0
9 | 双孔网络插座 | 双孔网络插座 | 国产优质 |  |  | 套 | 2#: 3 | [7 empty] | 3 |  |  |  | 0 | 0 | 0 | 0 | 0 | 0 | 0
10 | 无线AP | 1. 支持802.11ax标准； 2. 采用双路双频设计； 3. 整机4条空间流； 4. 整机最大无线速率≥2.4Gbps； 5. 有线上联端口速率≥1Gbps； 6. 支持PoE/本地DC48V电源两种供电模式； 7. 为快速建立高度隔离的安全网络，设备应支持实现AP虚拟化功能，实现一台AP虚拟为多台AP，分别受不同AC设备独立管理，互不影响。不同虚拟AP之间数据隔离，虚拟AP在AC上不占用AP License； | 国产优质 |  |  | 套 | [20 empty] | 1 |  |  |  | 0 | 0 | 0 | 0 | 0 | 0 | 0 | bar: 2#
11 | 低烟无卤耐火电力电缆WDZ-YJY-3x50+1x25 | WDZ-YJY-3x50+1x25 | 相当于或优于爱谱华顿、宇洪、粤道、普天天纪 |  |  | 米 | 2#: 100 | [7 empty] | 100 |  |  |  | 0 | 0 | 0 | 0 | 0 | 0 | 0
12 | 低烟无卤耐火电力电缆WDZ-YJY-5x10 | WDZ-YJY-5x10 | 相当于或优于爱谱华顿、宇洪、粤道、普天天纪 |  |  | 米 | 2#: 300 | [7 empty] | 300 |  |  |  | 0 | 0 | 0 | 0 | 0 | 0 | 0
13 | 铜芯护套导线 WDZ-YJY3x2.5 | WDZ-YJY3x2.5 | 相当于或优于爱谱华顿、宇洪、粤道、普天天纪 |  |  | 米 | 268.233 | 333.372 | 274.57 | 344.813 | 344.813 | 337.749 | 247.087 | 288.486 | 282 | 283.02 | 254.138 | 107.964 | 51.277 | 294.569 | 278.72 | 11.4595 |  |  | 38.4375 | 3385.904 | 7426.612 |  |  |  | 0 | 0 | 0 | 0 | 0 | 0 | 0
14 | 低烟无卤耐火电力电缆WDZ-YJY-3x6 | WDZ-YJY-3x6 | 相当于或优于爱谱华顿、宇洪、粤道、普天天纪 |  |  | 米 | 2#: 2400 | [7 empty] | 2400 |  |  |  | 0 | 0 | 0 | 0 | 0 | 0 | 0
(四)接地防雷 | [35 empty] | 0 | 0
1 | 扁铜排 | 3×30铜排，含绝缘支持端子 | 国产优质 |  |  | 米 | 2#: 100 | [7 empty] | 100 |  |  |  | 0 | 0 | 0 | 0 | 0 | 0 | 0
2 | 接地铜芯线 | ZR-BVR6mm² | 相当于或优于爱谱华顿、宇洪、粤道、普天天纪 |  |  | 米 | 2#: 100 | [7 empty] | 100 |  |  |  | 0 | 0 | 0 | 0 | 0 | 0 | 0
3 | 紫铜接地体 | 30x3mm | 国产优质 |  |  | 米 | [19 empty] | 45 | 45 |  |  |  | 0 | 0 | 0 | 0 | 0 | 0 | 0
L | 工程总价（元） | L=一+二+三+四 |  |  |  | 项 | [29 empty] | 0 | 0
16有线电视系统 | [35 empty] | 0 | 0
(一)管线部分 | [35 empty] | 0 | 0
1 | 2芯入户皮线光缆 | G.657A单模光纤 | 相当于或优于爱谱华顿、宇洪、粤道、普天天纪 |  |  | 米 | 2681.739 | 3267.282 | 3147.285 | 2716.299 | 2716.299 | 3279.198 | 2157 | 2212.122 | 2224.809 | 2251.19 | 1857.036 | 1170.514 | 933.581 | 2353.301 | 2232.493 | 0 | 0 | 0 | 0 | 7169.448 |  |  |  |  | 0 | 0 | 0 | 0 | 0 | 0 | 0 | 与光纤入户同用
L | 工程总价（元） | L=一 | [33 empty] | 0 | 0
17信息导引发布系统 | [35 empty] | 0 | 0
(一)设备 | [35 empty] | 0 | 0
1 | 信息发布管理电脑 | CPU：i7；内存容量≥8GB；硬盘容量≥1TB；液晶显示器≥21英寸；DVD光驱,独立显卡，千兆网卡。 | 相当于或优于联想、戴尔、华硕 |  |  | 套 | [20 empty] | 1 |  |  |  | 0 | 0 | 0 | 0 | 0 | 0 | 0
2 | 信息发布系统软件 | 1、系统支持多媒体信息的采集、管理、发布、控制终端工作状态；2、支持定时播出指定节目功能；3、支持高清播放功能；4、支持多种多内置操作系统，可直接连接网络媒体格式文件；5、支持多种屏幕比例；6、支持外部信息播放功能。 | 相当于或优于优胜、洲明、利亚德 |  |  | 套 | [20 empty] | 1 |  |  |  | 0 | 0 | 0 | 0 | 0 | 0 | 0
3 | 32寸LCD信息发布显示屏 | 屏幕尺寸 32英寸;屏幕类型 LED显示屏;屏幕比例16:9（宽屏）;分辩率 1336x768;点距0.121×0.363mm;亮度 450cd/m；2;对比度 1500:1（静态）;可视面积 698×392mm;可视角度 89/89°;显示色彩 16.7M;视频格式 MPEG1（VCD），MPEG2（DVD），MPEG4，AVI，VOB，RMVB，DAT，XVID，MOV音频格式MP3，WMA;图片格式 JPEG，BMP，GIF，PNG;安全保护功能 带安全保护锁，防止随意更换存储卡;开关机控制 定时开关机;播放模式 支持循环播放;断电记忆功能 支持;网络功能 支持;内置操作系统 系统平台基于Android 4.0及以上版本，平台具有标准化、开放性的优势;1.5G工控处理器，集成高清解码芯片;1G DDR3;嵌入式系统，免疫病毒，不死机，不蓝屏;支持PPT,WORD,EXCEL，PDF的播放;时间显示 时间调整显示、可开关;遥控功能 支持遥控。 | 相当于或优于优胜、洲明、利亚德 |  |  | 套 | [13 empty] | 1 | 1 |  |  |  | 1 |  | 16 |  |  |  | 0 | 0 | 0 | 0 | 0 | 0 | 0 | bar: 1# to 15#
4 | 43寸触摸屏查询机 | 1、43寸触摸屏查询机；2、显示尺寸：43 inch ; 3、可视角：178°(H) / 178°(V) ；4、物理分辨率：1080*1920 | 相当于或优于优胜、洲明、利亚德 |  |  | 台 | [20 empty] | 1 |  |  |  | 0 | 0 | 0 | 0 | 0 | 0 | 0 | bar: 5#
5 | 电视机 | 46寸电视配置需优于以下：分辨率大于1080P，RAM大于2G，ROM大于8G，具备HDMI,USB,AV，网络接口。 内置操作系统，可直接连接网络 屏幕尺寸 46英寸;屏幕类型 LED显示屏;屏幕比例16:9（宽屏）;分辩率 3840x2160;亮度 450cd/m2;对比度 5000:1（静态）;色域值 80%;视频格式 MPEG1（VCD），MPEG2（DVD），MPEG4，AVI，VOB，RMVB，DAT，XVID，MOV音频格式 MP3，WMA;图片格式 JPEG，BMP，GIF，PNG;安全保护功能 带安全保护锁，防止随意更换存储卡;开关机控制 定时开关机;播放模式 支持循环播放;断电记忆功能 支持;网络功能 支持;内置操作系统 系统平台基于Android 4.0及以上版本，平台具有标准化、开放性的优势;1.5G工控处理器，集成高清解码芯片;2G DDR3;32G储存内存；嵌入式系统，免疫病毒，不死机，不蓝屏;支持PPT,WORD,EXCEL，PDF的播放;时间显示 时间调整显示、可开关;遥控功能 支持遥控。 | 相当于或优于优胜、洲明、利亚德 |  |  | 台 | [18 empty] | 1 |  | 1 |  |  |  | 0 | 0 | 0 | 0 | 0 | 0 | 0
6 | 二合一网络浪涌保护器 | 产品采用两级串联式联动式保护,传输特性达100Mbps,插入损耗低,标称放电电流In(8/20μs）5kA,最大放电电流Imax(8/20μs）10kA。 | 相当于或优于地凯、希崖、正泰 |  |  | 套 | [20 empty] | 1 |  |  |  | 0 | 0 | 0 | 0 | 0 | 0 | 0
7 | 电源浪涌保护器 | 产品采用两级串联式联动式保护，标称放电电流In(8/20μs）10kA,最大放电电流Imax(8/20μs）20kA。 | 相当于或优于地凯、希崖、正泰 |  |  | 套 | [20 empty] | 1 |  |  |  | 0 | 0 | 0 | 0 | 0 | 0 | 0
8 | 信号浪涌保护器 | RJ45-1GE/8S | 相当于或优于地凯、希崖、正泰 |  |  | 套 | [20 empty] | 1 |  |  |  | 0 | 0 | 0 | 0 | 0 | 0 | 0
9 | 单口面板 | 86型暗装 | 相当于或优于普天天纪、粤道、天诚 |  |  | 个 | [13 empty] | 1 | 1 |  |  |  | 1 |  | 16 |  |  |  | 0 | 0 | 0 | 0 | 0 | 0 | 0 | bar: 1# to 15#
10 | 六类非屏蔽模块 | 8芯免打模 | 相当于或优于普天天纪、粤道、天诚 |  |  | 个 | [13 empty] | 1 | 1 |  |  |  | 1 |  | 16 |  |  |  | 0 | 0 | 0 | 0 | 0 | 0 | 0 | bar: 1# to 15#
11 | 系统集成协议开放要求 | 采用标准通信协议，开放系统应用接口，具备与其它智能化子系统集成及数据共享的功能，满足远程数据采集及控制等需求，支持SDK接口 或 WebAPI接口 或 Web Service接口。 | 相当于或优于优胜、洲明、利亚德 |  |  | 套 | [20 empty] | 1 |  |  |  | 0 | 0 | 0 | 0 | 0 | 0 | 0
(二)线材 | [35 empty] | 0 | 0
1 | 六类非屏蔽双绞线 | UTP6 | 相当于或优于爱谱华顿、宇洪、粤道、普天天纪 |  |  | 米 | 12.385 | 12.925 | 12.274 | 13.648 | 13.648 | 12.652 | 11.027 | 12.558 | 11.682 | 11.089 | 11.034 | 12.709 | 12.704 | 12.47 | 11.483 |  |  |  | 135.47 |  | 319.758 |  |  |  | 0 | 0 | 0 | 0 | 0 | 0 | 0
2 | 阻燃铜芯电力电缆 WDZ-YJV-3x2.5mm2 | WDZ-YJV-3x2.5mm2 | 相当于或优于爱谱华顿、宇洪、粤道、普天天纪 |  |  | 米 | 6.283 | 6.533 | 6.203 | 8.345 | 8.345 | 6.233 | 5.719 | 6.37 | 6.111 | 5.571 | 5.757 | 6.465 | 6.377 | 6.185 | 5.814 | [5 empty] | 96.311 |  |  |  | 0 | 0 | 0 | 0 | 0 | 0 | 0
3 | 阻燃铜芯电力电缆 WDZ-YJV-3x6.0mm2 | WDZ-YJV-3x6.0mm2 | 相当于或优于爱谱华顿、宇洪、粤道、普天天纪 |  |  | 米 | [18 empty] | 100 |  | 100 |  |  |  | 0 | 0 | 0 | 0 | 0 | 0 | 0
4 | 塑料穿线管（PVC） | PVC20 | 相当于或优于联塑、雄塑 |  |  | 米 | [20 empty] | 200 |  |  |  | 0 | 0 | 0 | 0 | 0 | 0 | 0
5 | 塑料穿线管（PVC） | PVC32 | 相当于或优于联塑、雄塑 |  |  | 米 | [20 empty] | 100 |  |  |  | 0 | 0 | 0 | 0 | 0 | 0 | 0
L | 工程总价（元） | L=一+二 |  |  |  | 项 | [29 empty] | 0 | 0
18环境监测系统 | [35 empty] | 0 | 0
(一)设备 | [35 empty] | 0 | 0
1 | 气象数据采集系统 | 气象数据采集可对风向、风速、雨量、温度、湿度、辐射、大气压等气象要素进行全天候现场精确测量。可保存至少一年的气象数据；具有多种通讯方式（有线、数传电台、GPRS移动通讯等）将数据传输到消控室数据库中，用于统计分析和处理。1、支架采用全不锈钢支架，防腐工艺处理，适合于野外作业；2、可观测风速、风向、温度、湿度、气压、降雨量、辐射、照度、蒸发等多种气象要素；3、多种供电方式,具有交流、直流以及太阳能供电系统可供选择；4、多种通讯方式,RS232、RS485、RJ45、GPRS、无线电台等供选择；5、支持MODBUS通讯，可开放通讯协议；6、支持气象短信功能；可配置户外LED气象显示屏；7、低功耗、高精度、高可靠性，完全实现野外无人值守；8、大容量数据存储器，可存储一年以上的气象数据；9、完善的多种防雷保护设计，能有效的防雷电干扰；10、操作简便、易于安装维护和远、近程监控含软硬件。 | 相当于或优于蓝居、中科能慧、汉秦信通 |  |  | 套 | [20 empty] | 1 |  |  |  | 0 | 0 | 0 | 0 | 0 | 0 | 0 | bar: 2#
2 | RS485光电隔离中继器 | 兼容RS-485标准，RS485输出接口采用高速光耦进行2500V光电隔离和600W防雷保护,内部带有零延时自动收发转换，独有的I/O电路自动控制数据流方向，数据通讯速率300-200KBPS，带有电源指示灯及数据流量指示灯可指示故障情况。 | 相当于或优于蓝居、中科能慧、汉秦信通 |  |  | 套 | [20 empty] | 1 |  |  |  | 0 | 0 | 0 | 0 | 0 | 0 | 0 | bar: 2#
3 | 防雷SPD | 最大持续运行电压5VDC；冲击过电流3kA；电压保护水平Up（10V/700μs）30V；响应时间<1ns。 | 相当于或优于蓝居、中科能慧、汉秦信通 |  |  | 套 | [20 empty] | 1 |  |  |  | 0 | 0 | 0 | 0 | 0 | 0 | 0 | bar: 2#
4 | 电源防雷模块箱 | 防雷保护等级B级；适用的供电系统类型TT、TN、IT；额定电压220V/380V AC；最大持续运行电压385V AC；额定工作频率50Hz/60Hz；冲击电流Iimp(10/350μs)25kA；标称放电电流In(8/20μs) 50kA；电压保护水平2.0kV；响应时间(L/N-PE)<100ns。 | 相当于或优于蓝居、中科能慧、汉秦信通 |  |  | 套 | [20 empty] | 1 |  |  |  | 0 | 0 | 0 | 0 | 0 | 0 | 0 | bar: 2#
5 | 环境监测系统管理软件 |  | 相当于或优于蓝居、中科能慧、汉秦信通 |  |  | 套 | [20 empty] | 1 |  |  |  | 0 | 0 | 0 | 0 | 0 | 0 | 0 | bar: 2#
6 | 系统集成协议开放要求 | 采用标准通信协议，开放系统应用接口，具备与其它智能化子系统集成及数据共享的功能，满足远程数据采集及控制等需求，支持WEBAPI接口 或 Modbus接口。 | 相当于或优于蓝居、中科能慧、汉秦信通 |  |  | 套 | [20 empty] | 1 |  |  |  | 0 | 0 | 0 | 0 | 0 | 0 | 0 | bar: 2#
(二)线材 | [35 empty] | 0 | 0
1 | RS485数据线 | STP-120Ω-2x0.5 | 相当于或优于蓝居、中科能慧、汉秦信通 |  |  | 米 | [20 empty] | 200 |  |  |  | 0 | 0 | 0 | 0 | 0 | 0 | 0
2 | PVC阻燃硬塑料管 | 管径20 | 相当于或优于联塑、雄塑、伟星管业 |  |  | 米 | [20 empty] | 120 |  |  |  | 0 | 0 | 0 | 0 | 0 | 0 | 0
L | 工程总价（元） | L=一+二 |  |  |  | 项 | [29 empty] | 0 | 0
合计 | [35 empty] | 0 | 0